## Worksheet
AZM 161-STS30-02
Latching handle Suitable for all types of guard Max. 110 °C
Exemple de commande
Product type description | AZM 161-STS30-02
Article number (order number) | 101175178
EAN (European Article Number) | 4030661304496
eCl@ss number, version 12.0 | 27-27-26-06
eCl@ss number, version 11.0 | 27-27-26-06
eCl@ss number, version 9.0 | 27-27-26-06
ETIM number, version 7.0 | EC001487
ETIM number, version 6.0 | EC001487
Caractéristiques globales
Gross weight | 1 785 g
Données générales - Caractéristiques
Emergency handle | Oui
Données mécaniques
Door hinge | Gauche
Shearing force | 15 000 N
Actuator mounted | À l'intérieur
Inclus dans la livraison
Scope of delivery | poignée antipanique The door latch is not included in the scope of delivery
Note (scope of delivery, number and type) | (parts marked grey in the dimensional drawing)
Scope of delivery of mounting material | Plaque de montage pour l'interrupteur de sécurité
Remarque
Note (General) | Pour les actionneurs montés à l'intérieur, il faut utiliser la plaque de montage MP TG-01 pour fixer la poignée au profilé. When using door handle systems with a panic handle, the use of a solenoid interlock with escape release is always required.
Schmersal Canada Ltd., 29 Centennial Road, Unit 1, Orangeville, Ontario L9W 1R1 Canada
Les données et les valeurs ont été soigneusement vérifiées. Les illustrations peuvent être différentes de l'original. Vous trouverez d'avantage de caractéristiques techniques dans les manuels d’instructions. Sous réserve de modifications techniques et errata.
Généré le: 2025-03-26 00 h 51