## Worksheet
TZS01.110/L
Boîtier plastique Durée de vie élevée 50 mm x 96,5mm / 122 mm x 39,5 mm
Exemple de commande
Product type description | TZS01.110/L
Article number (order number) | 101030855
EAN (European Article Number) | 4030661607047
eCl@ss number, version 12.0 | 27-27-26-02
eCl@ss number, version 11.0 | 27-27-26-02
eCl@ss number, version 9.0 | 27-27-26-02
ETIM number, version 7.0 | EC002592
ETIM number, version 6.0 | EC002592
Caractéristiques globales
Coding level according to EN ISO 14119 | faible
Housing material | Plastique, thermoplastique renforcé de fibres de verre
Gross weight | 382 g
Données générales - Caractéristiques
Number of safety contacts | 2
Classification
Standards | EN ISO 13849-1 EN IEC 60947-5-1
Mission time | 20 Year(s)
Classification de sécurité - Sorties de sécurité
B10D Normally-closed contact (NC) | 2 000 000 Operations
B10D Normally open contact (NO) | 1 000 000 Operations
Données mécaniques
Mechanical life, minimum | 1 000 000 Operations
Actuating speed, maximum | 0,2 m/s
Données mécaniques – technique de connexion
Termination | Bornes à vis
Cable section, minimum | 0,5 mm²
Cable section, maximum | 2,5 mm²
Note | Toutes les indications relatives à la section du câble sont embouts compris.
Données mécaniques - Dimensions
Length | 39,5 mm
Width | 50 mm
Height, minimum | 106,5 mm
Width of sensor | 50 mm
Height of sensor | 39,5 mm
Conditions ambiantes
Degree of protection | IP67
Ambient temperature | -25 ... +70 °C
Conditions ambiantes - Valeur d'isolation
Rated insulation voltage Ui | 400 V
Rated impulse withstand voltage Uimp | 2,5 kV
Données électriques
Thermal test current | 10 A
Utilisation category AC-15 | 230 VAC
Utilisation category AC-15 | 8 A
Utilisation category DC-13 | 24 VDC
Utilisation category DC-13 | 5 A
Switching element | Contact de rupture
Switching principle | Rupture brusque
Material of the contacts, electrical | Argent
Inclus dans la livraison
Scope of delivery | Actuator must be ordered separately.
Schmersal Canada Ltd., 29 Centennial Road, Unit 1, Orangeville, Ontario L9W 1R1 Canada
Les données et les valeurs ont été soigneusement vérifiées. Les illustrations peuvent être différentes de l'original. Vous trouverez d'avantage de caractéristiques techniques dans les manuels d’instructions. Sous réserve de modifications techniques et errata.
Généré le: 2024-07-16 07 h 24