## Worksheet
BORNE POUR CÂBLE PLAT K 99-6431-00-02
Raccordement du câble jaune (IDC) au câble
Exemple de commande
Note (Delivery capacity) | Plus disponible!
Product type description | BORNE POUR CÂBLE PLAT K 99-6431-00-02
Article number (order number) | 101177831
EAN (European Article Number) | 4030661309422
eCl@ss number, version 12.0 | 27-24-26-91
eCl@ss number, version 11.0 | 27-24-26-91
eCl@ss number, version 9.0 | 27-24-26-91
ETIM number, version 7.0 | EC001604
ETIM number, version 6.0 | EC001604
Caractéristiques globales
Gross weight | 20 g
Données générales - Caractéristiques
Number of poles | 2
Données mécaniques – technique de connexion
Termination | Borne de câble plat, borne à vis ou borne à souder
Material of the flat cable clamp | Polyamide PA
Cable section, maximum | 1 x 0,25 mm²
Wire cross-section, minimum | 24 AWG
Données mécaniques - Dimensions
Width | 35,5 mm
Height | 20 mm
Depth | 10,5 mm
Conditions ambiantes
Degree of protection | IP67
Ambient temperature | -25 ... +70 °C
Conditions ambiantes - Valeur d'isolation
Degree of pollution | 3
Schmersal Canada Ltd., 29 Centennial Road, Unit 1, Orangeville, Ontario L9W 1R1 Canada
Les données et les valeurs ont été soigneusement vérifiées. Les illustrations peuvent être différentes de l'original. Vous trouverez d'avantage de caractéristiques techniques dans les manuels d’instructions. Sous réserve de modifications techniques et errata.
Généré le: 2025-01-21 14 h 56