## Worksheet
SRB402NE 230V
Convient pour le traitement des signaux des contacts libres de potentiel Possibilité de raccorder un fin de course ou un préfin de course sans contact 2 contacts de sécurité, niveau de déclenchement 1; 2 contacts de sécurité, niveau de déclenchement 2 2 Sorties de signalisation
Exemple de commande
Replacement article number | 101178532
Product type description | SRB402NE 230V
Article number (order number) | 101178397
EAN (European Article Number) | 4250116202423
eCl@ss number, version 12.0 | 27-37-18-19
eCl@ss number, version 11.0 | 27-37-18-19
eCl@ss number, version 9.0 | 27-37-18-19
ETIM number, version 7.0 | EC001449
ETIM number, version 6.0 | EC001449
Caractéristiques globales
Standards | EN IEC 62061 EN ISO 13849-1 EN IEC 60947-5-1 EN IEC 60947-5-3 EN IEC 60947-5-5 EN IEC 61508 EN IEC 60204-1 EN IEC 60947-1
Climatic stress | EN 60068-2-78
Housing material | Plastique, thermoplastique renforcée de fibres de verre, ventilée
Gross weight | 550 g
Données générales - Caractéristiques
Wire breakage detection | Oui
Cross-circuit detection | Oui
Removable Terminals | Oui
Feedback circuit | Oui
Automatic reset function | Oui
Earth connection detection | Oui
Integral system diagnostics, status | Oui
Number of auxiliary contacts | 2
Number of LEDs | 7
Number of normally closed (NC) | 4
Number of safety contacts | 4
Number of signalling outputs | 2
Classification
Vorschriften | EN IEC 60947-1 EN IEC 61508
Stop-Category | 0
Classification - Sorties relais
PFH value | 2,00 x 10⁻⁸ /h
Performance Level, stop 0, up to | e
Category, Stop 0 | 4
Diagnostic Coverage (DC) Level, Stop 0 | ≥ 99 %
Safety Integrity Level (SIL), Stop 0, suitable for applications in | 3
Mission time | 20 Year(s)
Common Cause Failure (CCF), minimum | 65
Données mécaniques
Mechanical life, minimum | 10 000 000 Operations
Mounting | Fixation rapide sur rails DIN standards selon DIN EN 60715
Données mécaniques – technique de connexion
Terminal designations | IEC/EN 60947-1
Termination | rigide ou flexible Raccord fileté M20 x 1.5
Cable section, minimum | 0,25 mm²
Cable section, maximum | 2,5 mm²
Tightening torque of Clips | 0,6 Nm
Données mécaniques - Dimensions
Width | 45 mm
Height | 100 mm
Depth | 121 mm
Conditions ambiantes
Degree of protection of the enclosure | IP40
Degree of protection of the mounting space | IP54
Degree of protection of clips or terminals | IP20
Ambient temperature | -25 ... +45 °C
Storage and transport temperature | -40 ... +85 °C
Resistance to vibrations | 10...55 Hz, amplitude 0,35 mm, ± 15 %
Restistance to shock | 30 g / 11 ms
Conditions ambiantes - Valeur d'isolation
Rated impulse withstand voltage Uimp | 4 kV
Overvoltage category | III
Degree of pollution | 2
Données électriques
Frequency range | 50 Hz 60 Hz
Operating voltage | 230 VAC -15 % / +10 %
Rated operating voltage | 230 VAC
Rated AC voltage for controls, 50 Hz, minimum | 195,5 VAC
Rated control voltage at AC 50 Hz, maximum | 253 VAC
Rated AC voltage for controls, 60 Hz, minimum | 195,5 VAC
Rated control voltage at AC 60 Hz, maximum | 253 VAC
Electrical power consumption | 6 W
Electrical power consumption | 7,8 VA
Contact resistance, maximum | 0,1 Ω
Note (Contact resistance) | à l&apos;état neuf
Drop-out delay in case of power failure, typically | 80 ms
Drop-out delay in case of emergency, typically | 20 ms
Pull-in delay at automatic start, maximum, typically | 100 ms
Pull-in delay at RESET, typically | 20 ms
Material of the contacts, electrical | Ag-Ni, autonettoyant, à guidage forcé
Données électriques - Sorties relais de sécurité
Voltage, Utilisation category AC-15 | 230 VAC
Current, Utilisation category AC-15 | 4 A
Voltage, Utilisation category DC-13 | 24 VDC
Current, Utilisation category DC-13 | 4 A
Switching capacity, minimum | 10 VDC
Switching capacity, minimum | 10 mA
Switching capacity, maximum | 250 VAC
Switching capacity, maximum | 8 A
Données électriques - Entrées numériques
Conduction resistance, maximum | 40 Ω
Données électriques - Sorties relais (contacts auxiliaires)
Switching capacity, maximum | 24 VDC
Switching capacity, maximum | 2 A
Données électriques - Compatibilité électromagnétique (CEM)
EMC rating | Directive CEM
Indication d&apos;état par
Indicated operating states | Position relais K2 Position relais K1 Tension de service interne Ui Position relais K3 Position relais K5
Données diverses
Note (applications) | Capteur de sécurité Dispositif de protection
Remarque
Note (General) | Des charges inductives (p.ex. relais externe, etc.) doivent être antiparasitées par un dispositif approprié.
Exemple de câblage
Note (Wiring diagram) | La commande reconnaît les ruptures et les fuites à la terre dans le circuit de surveillance. L'exemple reprend une commande à 1 canal à contact A pour la surveillance d'un protecteur, dont au moins un contact est à manœuvre positive d'ouverture; avec bouton de réarmement extérieur (R). Partie puissance: une commande à 1 canal convient pour le renforcement ou la multiplication des contacts par contacteurs ou relais avec contacts à guidage forcé. L'exemple de câblage est représenté avec des fins de course non-actionnées et hors tension. (H2) = Boucle de retour
Schmersal Canada Ltd., 29 Centennial Road, Unit 1, Orangeville, Ontario L9W 1R1 Canada
Les données et les valeurs ont été soigneusement vérifiées. Les illustrations peuvent être différentes de l'original. Vous trouverez d'avantage de caractéristiques techniques dans les manuels d’instructions. Sous réserve de modifications techniques et errata.
Généré le: 2025-02-13 11 h 30