## Worksheet
BDF200-ST1-AS-NHK-SWS20-LTWH-LTBU-G24
| Interface AS-Interface intégrée Pos 1: ARRÊT D'URGENCE avec collier de protection Pos 2: Sélecteur à clef, 2 positions fixes Pos 3: Bouton-poussoir lumineux BLANC Pos 4: Bouton-poussoir lumineux BLEU | Voyant de signalisation G24 sur le dessus avec connecteur M12 en bas Boîtier élancé résistant aux chocs à installer dans une position ergonomique à fixer à des profilés aluminium courants
Exemple de commande
Product type description | BDF200-ST1-AS-NHK-SWS20-LTWH-LTBU-G24
Article number (order number) | 101214618
EAN (European Article Number) | 4030661448442
eCl@ss number, version 12.0 | 27-37-12-16
eCl@ss number, version 11.0 | 27-37-12-16
eCl@ss number, version 9.0 | 27-37-12-16
ETIM number, version 7.0 | EC000225
ETIM number, version 6.0 | EC000225
Note (Ordering data) | Remarque: voir exemple de commande
Homologations - Règlementations
Certificates | cULus ASi-SaW
Caractéristiques globales
Standards | EN IEC 62026-2 EN ISO 13849-1 EN ISO 13850 EN IEC 60947-5-1 EN IEC 61508
Climatic stress | DIN EN 60068
Housing material | Plastique, thermoplastique renforcé de fibres de verre, auto-extinguible
Reaction time, maximum | 100 ms
Positions used, position 1 | Bouton coup-de-poing d'arrêt d'urgence avec collerette de protection
Positions used, position 2 | Key selector switch 2 positions
Positions used, position 3 | Bouton-poussoir lumineux, blanc
Positions used, position 4 | Bouton-poussoir lumineux, bleu
Gross weight | 280 g
Données générales - Caractéristiques
Indicator lamp | Oui
Classification
Vorschriften | EN IEC 61508
Performance Level, up to | e
Category | 4
PFH value | 1,40 x 10⁻⁸ /h
Note (PFH-value) | jusqu'à max. 5 000 manoeuvres/a n
Safety Integrity Level (SIL), suitable for applications in | 3
Mission time | 20 Year(s)
Données mécaniques
Mechanical life, Emergency-Stop button | 100 000 Operations
Mechanical life, Command devices | 1 000 000 Operations
Mounting | Trous de fixation à l&apos;intérieur
Type of the fixing screws | 2x M5
Données mécaniques – technique de connexion
Termination | Connecteur intégré M12, 4 pôles, codage A
Données mécaniques - Dimensions
Width | 40 mm
Height | 69 mm
Depth | 252,5 mm
Conditions ambiantes
Degree of protection | IP65
Ambient temperature | -25 ... +65 °C
Storage and transport temperature | -25 ... +85 °C
Resistance to vibrations | 10 … 150 Hz, amplitude 0,35 mm / 5 g
Restistance to shock | 15 g / 11 ms
Protection class | II
Permissible installation altitude above sea level, maximum | 2 000 m
Conditions ambiantes - Valeur d'isolation
Rated insulation voltage Ui | 32 VDC
Rated impulse withstand voltage Uimp | 0,8 kV
Overvoltage category | III
Degree of pollution | 3
Données électriques - AS-Interface
Rated operating voltage | 18 ... 31,6 VDC (Protection against polarity reversal)
AS-i Current consumption, maximum | 150 mA
Données électriques - spécification AS-interface
Note (AS-i Parameter bits) | Régler les sorties paramètres sur "1111" (0xF) FID: défaut périphérie
AS-i Version (Safety-Slave) | V 3.0
AS-i Profile (Safety-Slave) | S-7.B.F.F
AS-i Input, Channel 1 (Safety-Slave) | Bits de données DI 0/DI 1 = transmission de code dynamique
AS-i Input, Channel 2 (Safety-Slave) | Données de bits DI 2/ DI 3 = transmission de code dynamique
AS-i Output, DO 0 (Safety-Slave) | Voyant de signalisation G24 rouge
AS-i Output, DO 1 (Safety-Slave) | Voyant de signalisation G24 vert
AS-i Output, DO 2 (Safety-Slave) | Sans fonction
AS-i Output, DO 3 (Safety-Slave) | Sans fonction
AS-i AS-i Parameter bits (Safety-Slave), P0 ... P3 | Sans fonction
AS-i Version (A/B Slave) | V 3.0
AS-i Profile (A/B Slave) | S-7.A.7.F
AS-i Input, DI 0 (A/B Slave) | Organe de commande position 4
AS-i Input, DI 1 (A/B Slave) | Organe de commande position 3
AS-i Input, DI 2 (A/B Slave) | Organe de commande position 2
AS-i Input, DI 3 (A/B Slave) | Organe de commande position 2
AS-i Output, DO 0 (A/B Slave) | Voyant lumineux position 4
AS-i Output, DO 2 (A/B Slave) | Voyant lumineux position 2
AS-i Output, DO 1 (A/B Slave) | Voyant lumineux position 3
AS-i Output, DO 3 (A/B Slave) | Sans fonction
AS-i AS-i Parameter bits (A/B Slave), P0 ... P3 | Sans fonction
AS-i Input module address | 0
Note (AS-i Input module address) | Préréglée sur l'adresse 0, modifiable via le maître AS-Interface ou l’appareil d’adressage portative
Note | Les deux esclaves AS-i peuvent être activés et désactivés via des DIP switch intégrés. L'adressage est réalisé via le connecteur M12.
Affectation des broches
PIN 1 | AS-Interface +
PIN 2 | n.c.
PIN 3 | AS-Interface -
PIN 4 | n.c.
Schmersal Canada Ltd., 29 Centennial Road, Unit 1, Orangeville, Ontario L9W 1R1 Canada
Les données et les valeurs ont été soigneusement vérifiées. Les illustrations peuvent être différentes de l'original. Vous trouverez d'avantage de caractéristiques techniques dans les manuels d’instructions. Sous réserve de modifications techniques et errata.
Généré le: 2025-01-21 11 h 42