## Worksheet
SEPG05.3.L.22
| Boîtier métallique non équipé (vide), avec 3 trous Ø 22,3 mm Boîtier en 2 parties Montage mural ou sur console alliage léger,injecté | Commande ergonomique Montage du bornier et du relais à l'intérieur possible Tableau de commande pour l'installation d'au moins 8 organes de commande et voyants de signalisation supplémentaires Trous forés sous le couvercle et forage central Ø = 22,3mm
Exemple de commande
Product type description | SEPG05.3.L.22
Article number (order number) | 101172767
EAN (European Article Number) | 4250116202911
eCl@ss number, version 12.0 | 27-37-12-19
eCl@ss number, version 11.0 | 27-37-12-19
eCl@ss number, version 9.0 | 27-37-12-19
ETIM number, version 7.0 | EC001260
ETIM number, version 6.0 | EC001260
Homologations - Règlementations
Certificates | cULus
Caractéristiques globales
Standards | EN ISO 13850 EN ISO 13851 EN IEC 60947-5-1 EN IEC 60947-5-5 EN IEC 60947-1
Housing material | Aluminium
Housing coating material | laqué au four
Gross weight | 4 430 g
Données générales - Caractéristiques
Suitable for EMERGENCY-OFF | Oui
Données mécaniques - Dimensions
Width | 494 mm
Height | 184 mm
Depth | 160 mm
Conditions ambiantes
Degree of protection | IP65
Remarque
Note (General) | Option: actionneurs avec faible force d'actionnement La partie centrale convient pour le montage de 10 organes de commande et voyants de signalisation supplémentaires max. (Ø 22 mm)
Schmersal Canada Ltd., 29 Centennial Road, Unit 1, Orangeville, Ontario L9W 1R1 Canada
Les données et les valeurs ont été soigneusement vérifiées. Les illustrations peuvent être différentes de l'original. Vous trouverez d'avantage de caractéristiques techniques dans les manuels d’instructions. Sous réserve de modifications techniques et errata.
Généré le: 2025-02-15 18 h 55