## Worksheet
AZ201-I2-ST-T-AS
| Interrupteur de sécurité avec actionneur séparé Boîtier plastique Interface AS-Interface intégrée 40 mm x 220 mm x 50 mm 3 LED indiquant les états de fonctionnement | La technologie des capteurs permet un décalage de ± 5 mm verticalement et de ± 3 mm horizontalement entre l'actionneur et l'interverrouillage Diagnostic intelligent Avec capteur de détection de porte intégré T Etanchéité IP67
Exemple de commande
Product type description | AZ201-I2-ST-T-AS
Article number (order number) | 103027849
EAN (European Article Number) | 4030661524375
eCl@ss number, version 12.0 | 27-27-26-02
eCl@ss number, version 11.0 | 27-27-26-02
eCl@ss number, version 9.0 | 27-27-26-02
ETIM number, version 7.0 | EC002592
ETIM number, version 6.0 | EC002592
Homologations - Règlementations
Certificates | TÜV cULus ASi-SaW FCC IC ANATEL
Caractéristiques globales
Standards | EN IEC 62026-2 EN ISO 13849-1 EN ISO 14119 EN IEC 60947-5-3 EN IEC 61508
Coding | Codage individuel pour apprentissage multiple
Coding level according to EN ISO 14119 | haut
Working principle | RFID
Frequency band RFID | 125 kHz
Transmitter output RFID, maximum | -6 dB/m
Housing material | Plastique, thermoplastique renforcé de fibres de verre
Reaction time, maximum | 100 ms
Duration of risk, maximum | 200 ms
Gross weight | 350 g
Données générales - Caractéristiques
Latching | Oui
Safety functions | Oui
Integral system diagnostics, status | Oui
Number of actuating directions | 2
Classification
Vorschriften | EN ISO 13849-1 EN IEC 62061 EN IEC 61508
Classification de sécurité - Fonction d&apos; interverrouillage
Performance Level, up to | e
Category | 4
PFH value | 1,81 x 10⁻⁹ /h
PFD value | 1,59 x 10⁻⁴
Safety Integrity Level (SIL), suitable for applications in | 3
Mission time | 20 Year(s)
Données mécaniques
Mechanical life, minimum | 1 000 000 Operations
Latching force | 30 N
Actuating speed, maximum | 0,2 m/s
Type of the fixing screws | 2x M6
Tightening torque of the fixing screws, maximum | 8 Nm
Tightening torque of the fastening screws for the housing cover, minimum | 0,7 Nm
Tightening torque of the fastening screws for the housing cover, maximum | 1 Nm
Note | Torx T10
Données mécaniques – technique de connexion
Termination | Connecteur intégré M12, 4 pôles, codage A
Données mécaniques - Dimensions
Length of sensor | 50 mm
Width of sensor | 40 mm
Height of sensor | 220 mm
Conditions ambiantes
Degree of protection | IP66 IP67
Ambient temperature | -25 ... +65 °C
Storage and transport temperature | -25 ... +85 °C
Relative humidity, maximum | 93 %
Note (Relative humidity) | sans condensation non givrant
Resistance to vibrations | 10 … 150 Hz, amplitude 0,35 mm
Restistance to shock | 30 g / 11 ms
Protection class | III
Permissible installation altitude above sea level, maximum | 2 000 m
Conditions ambiantes - Valeur d'isolation
Rated insulation voltage Ui | 32 VDC
Rated impulse withstand voltage Uimp | 0,8 kV
Overvoltage category | III
Degree of pollution | 3
Données électriques
Time to readiness, maximum | 4 000 ms
Switching frequency, maximum | 1 Hz
Données électriques - AS-Interface
Rated operating voltage | 26,5 ... 31,6 VDC (Protection against polarity reversal)
AS-i Current consumption, maximum | 100 mA
Données électriques - spécification AS-interface
AS-i Specification | Safety-esclave
AS-i Version | V 3.0
AS-i Profile | S-0.B.F.E
AS-i, IO-Code | 0x0
AS-i, ID-Code | 0xB
AS-i, ID-Code1 | 0xF
AS-i, ID-Code2 | 0xE
AS-i Input, Channel 1 | Bits de données DI 0/DI 1 = transmission de code dynamique
AS-i Input, Channel 2 | Données de bits DI 2/ DI 3 = transmission de code dynamique
AS-i Outputs, DO 0 | Sans fonction
AS-i Outputs, DO 1 | Sans fonction
AS-i Outputs, DO 2 | Sans fonction
AS-i Outputs, DO 3 | Sans fonction
AS-i Parameter bits, P0 | Protecteur et actionneur détectés
AS-i Parameter bits, P1 | Statique 0
AS-i Parameter bits, P3 | Défaut composant (FID)
Note (AS-i Parameter bits) | FID: défaut périphérie
AS-i AS-i Parameter bits (A/B Slave), P2 | Temps de protection anti-fraude actif (FID)
AS-i Input module address | 0
Note (AS-i Input module address) | Préréglée sur l'adresse 0, modifiable via le maître AS-Interface ou l’appareil d’adressage portative
Indication d&apos;état par
Note (LED switching conditions display) | (1) LED verte/rouge (LED AS-i bicolore): tension d'alimentation / erreur de communication / adresse esclave = 0 / défaut périphérique détecté / défaut appareil détecté / protection antifraude active (2) LED rouge: défaut de l'appareil (3) LED jaune: Etat de l'appareil
Affectation des broches
PIN 1 | AS-Interface +
PIN 2 | n.c.
PIN 3 | AS-Interface -
PIN 4 | n.c.
Inclus dans la livraison
Scope of delivery | Actuator must be ordered separately.
Accessoires
Recommendation (actuator) | AZ/AZM201-B1 AZ/AZM201-B30
Schmersal Canada Ltd., 29 Centennial Road, Unit 1, Orangeville, Ontario L9W 1R1 Canada
Les données et les valeurs ont été soigneusement vérifiées. Les illustrations peuvent être différentes de l'original. Vous trouverez d'avantage de caractéristiques techniques dans les manuels d’instructions. Sous réserve de modifications techniques et errata.
Généré le: 2025-06-02 16 h 05