## Worksheet
PLAQUE DE MONTAGE MP AZ/AZM200-P20
Plaque de montage pour une installation rapide et facile Métal, laqué au four Convient pour les portes avec charnières à droite et à gauche
Exemple de commande
Product type description | PLAQUE DE MONTAGE MP AZ/AZM200-P20
Article number (order number) | 101185694
EAN (European Article Number) | 4030661344454
eCl@ss number, version 12.0 | 27-27-26-92
eCl@ss number, version 11.0 | 27-27-26-92
eCl@ss number, version 9.0 | 27-27-26-92
ETIM number, version 7.0 | EC002594
ETIM number, version 6.0 | EC002594
Caractéristiques globales
Housing coating material | laqué au four
Material | métal
Colour of the product | Noir
Gross weight | 474 g
Données mécaniques - Dimensions
Width | 115 mm
Height | 115 mm
Depth | 5 mm
Inclus dans la livraison
Scope of delivery | 1x plaque de montage
Accessoires
Recommendation (product combination) | AZ/AZM200-B30-P20 AZ/AZM201-B30-P20
Schmersal Canada Ltd., 29 Centennial Road, Unit 1, Orangeville, Ontario L9W 1R1 Canada
Les données et les valeurs ont été soigneusement vérifiées. Les illustrations peuvent être différentes de l'original. Vous trouverez d'avantage de caractéristiques techniques dans les manuels d’instructions. Sous réserve de modifications techniques et errata.
Généré le: 2024-11-16 08 h 29