## Worksheet
ACTIONNEUR AZM 170-B25-R-G1
| charnière de porte à droite (Regard tourné vers la zone dangereuse) avec Bouton cranté Commande ergonomique Plus besoin d"une poignée supplémentaire | Aucun actionneur en saillie Montage simple Plusieurs poignées disponibles Installation de poignées spéciales possibles via tige carrée standard (8 mm)
Exemple de commande
Product type description | ACTIONNEUR AZM 170-B25-R-G1
Article number (order number) | 101175200
EAN (European Article Number) | 4030661313009
eCl@ss number, version 12.0 | 27-27-26-06
eCl@ss number, version 11.0 | 27-27-26-06
eCl@ss number, version 9.0 | 27-27-26-06
ETIM number, version 7.0 | EC001487
ETIM number, version 6.0 | EC001487
Caractéristiques globales
Gross weight | 165 g
Données mécaniques
Grip | Bouton cranté
Door hinge | Droite
Remarque
Note (General) | Actionneur à poignée pour interverrouillage de sécurité AZM 170-…zrk (avec maintien) Notez bien qu'il vous faut un modèle avec force de maintien (indice r).
Schmersal Canada Ltd., 29 Centennial Road, Unit 1, Orangeville, Ontario L9W 1R1 Canada
Les données et les valeurs ont été soigneusement vérifiées. Les illustrations peuvent être différentes de l'original. Vous trouverez d'avantage de caractéristiques techniques dans les manuels d’instructions. Sous réserve de modifications techniques et errata.
Généré le: 2025-01-03 06 h 41