## Worksheet
PSC1-A-80-CON-TBUS-POWER
Connecteurs de fond de panier pour modules d'extension centralisés
Exemple de commande
Product type description | PSC1-A-80-CON-TBUS-POWER
Article number (order number) | 103008465
EAN (European Article Number) | 4030661455006
eCl@ss number, version 12.0 | 27-24-22-20
eCl@ss number, version 11.0 | 27-24-22-20
eCl@ss number, version 9.0 | 27-24-22-20
ETIM number, version 7.0 | EC000237
ETIM number, version 6.0 | EC000237
Homologations - Règlementations
Certificates | TÜV cULus
Caractéristiques globales
Colour of the product | gris clair
Gross weight | 4 g
Données générales - Caractéristiques
Number of poles | 5
Données mécaniques
Mounting | encliquetable sur rails DIN
Données mécaniques - Dimensions
Width | 22,5 mm
Spacing | 3.81 mm
Remarque
Note (General) | Le connecteur de bus raccorde les modules d&apos;extension centralisés au module de base. Le nombre requis de connecteurs de bus est inclus à la livraison des appareils et est également indiqué dans les spécifications techniques de l&apos;appareil.
Schmersal Canada Ltd., 29 Centennial Road, Unit 1, Orangeville, Ontario L9W 1R1 Canada
Les données et les valeurs ont été soigneusement vérifiées. Les illustrations peuvent être différentes de l'original. Vous trouverez d'avantage de caractéristiques techniques dans les manuels d’instructions. Sous réserve de modifications techniques et errata.
Généré le: 2025-02-24 17 h 14