## Worksheet
TESF/ST24.1/U
| 1 entrées de câble M 16 x 1.5 1 Raccordement par connecteur M12, 8 pôles Boîtier métallique Excellente résistance à l"essence et à l"huile Pour des portes avec charnière à gauche ou à droite | 141 mm x 115 mm x 21,5 mm Montage simple, conçues également pour tous les protecteurs en profilé standard (30 … 60 mm)
Exemple de commande
Product type description | TESF/ST24.1/U
Article number (order number) | 101182845
EAN (European Article Number) | 4030661604572
eCl@ss number, version 12.0 | 27-27-06-09
eCl@ss number, version 11.0 | 27-27-06-09
eCl@ss number, version 9.0 | 27-27-06-09
ETIM number, version 7.0 | EC002591
ETIM number, version 6.0 | EC002591
Homologations - Règlementations
Certificates | cULus CCC
Caractéristiques globales
Standards | BG-GS-ET-15 EN IEC 60947-5-1
Housing material | Métal, zamac injecté
Colour of the housing | Noir
Gross weight | 840 g
Données générales - Caractéristiques
Adjustable switching angle | Oui
Additional hinge | Oui
Number of auxiliary contacts | 2
Number of safety contacts | 2
Classification
Vorschriften | EN ISO 13849-1
Mission time | 20 Year(s)
Classification de sécurité - Sorties de sécurité
B10D Normally-closed contact (NC) | 2 000 000 Operations
B10D Normally open contact (NO) | 1 000 000 Operations
Données mécaniques
Mechanical life, minimum | 1 000 000 Operations
Positive break angle | 10 °
Opening angle | 180°
Données mécaniques – technique de connexion
Termination | Raccordement à fiches, en bas
Données mécaniques - Dimensions
Length of sensor | 21,5 mm
Width of sensor | 141 mm
Height of sensor | 115 mm
Conditions ambiantes
Degree of protection | IP65
Ambient temperature | -25 ... +65 °C
Conditions ambiantes - Valeur d'isolation
Rated insulation voltage Ui | 250 VAC
Rated impulse withstand voltage Uimp | 0,8 kV
Données électriques
Thermal test current | 2,5 A
Utilisation category AC-15 | 230 VAC
Utilisation category AC-15 | 2 A
Utilisation category DC-13 | 24 VDC
Utilisation category DC-13 | 1 A
Switching element | Contact NO, contact NF
Switching principle | contacts à action dépendante
Maximale Schalthäufigkeit | 1 200 /h
Material of the contacts, electrical | Alliage nickel-argent 10
Inclus dans la livraison
Scope of delivery | Charnière supplémentaire
Note (scope of delivery, number and type) | Outil de réglage compris dans la livraison
Remarque
Note (General) | Attention! Les versions avec raccordement par connecteur peuvent être utilisées uniquement dans les circuits électriques PELV, conformément aux spécifications de l'EN 60204-1.
Schmersal Canada Ltd., 29 Centennial Road, Unit 1, Orangeville, Ontario L9W 1R1 Canada
Les données et les valeurs ont été soigneusement vérifiées. Les illustrations peuvent être différentes de l'original. Vous trouverez d'avantage de caractéristiques techniques dans les manuels d’instructions. Sous réserve de modifications techniques et errata.
Généré le: 2025-01-20 13 h 26