## Worksheet
A-K12P-M23-S-G-10M-GY-1-X-X-1-2568/2965
Câble de raccordement 12 pôles
Exemple de commande
Product type description | A-K12P-M23-S-G-10M-GY-1-X-X-1-2568/2965
Article number (order number) | 103007354
EAN (European Article Number) | 4030661447049
eCl@ss number, version 12.0 | 27-06-03-11
eCl@ss number, version 11.0 | 27-06-03-11
eCl@ss number, version 9.0 | 27-06-03-11
ETIM number, version 7.0 | EC001855
ETIM number, version 6.0 | EC001855
Caractéristiques globales
Versions | droit
Gross weight | 1.780 g
Données générales - Caractéristiques
Cable drag chain suitable | Oui
Number of cable wires | 12
Données mécaniques
Tightening torque, maximum | 1 Nm
Données mécaniques – technique de connexion
Length of cable | 10 m
Number of cable wires | 12
Wire cross-section | 0,75 mm2
Cable diameter | 9,9 mm
Bending radius (fixed) | 4 x Ø-cable
Bending radius (repeated) | 10 x Ø-cable
Colour of the Cable mantle | gris
Données mécaniques - Connecteur côté A
Connector typ | connecteur femelle
Design | droit
Connector coding | A
Connector latching | Fermeture vissée
Material of the gland | Métal, CuZn, nickelé
Material of the handle | Métal, CuZn chromé
Colour of the handle | Chromé
Conditions ambiantes
Degree of protection | IP66 IP67
Ambient temperature (Connector) | -20 ... +130 °C
Ambient temperature (fixed) | -40 ... +80 °C
Umgebungstemperatur (bewegt) | -15 ... +70 °C
Ambient temperature (drag chain) | -5 ... +70 °C
Données électriques
Thermal test current | 7 A
Rated operating voltage | 60 VAC
Rated operating voltage | 60 VDC
Operating current | 7.000 mA
Schmersal Canada Ltd., 29 Centennial Road, Unit 1, Orangeville, Ontario L9W 1R1 Canada
Les données et les valeurs ont été soigneusement vérifiées. Les illustrations peuvent être différentes de l'original. Vous trouverez d'avantage de caractéristiques techniques dans les manuels d’instructions. Sous réserve de modifications techniques et errata.
Généré le: 2025-10-15 06 h 16