## Worksheet
SD-I-DP-V0-2 PASSERELLE PROFIBUS
Passerelle PROFIBUS SD-I-DP-V0-2 pour la conversion des signaux diagnostiques vers le protocole PROFIBUS DP La passerelle PROFIBUS SD-I-DP-V0-2 est un esclave PROFIBUS Composant IP 10 pour montage en armoire encliquetable sur rail DIN
Exemple de commande
Product type description | SD-I-DP-V0-2 PASSERELLE PROFIBUS
Article number (order number) | 101192805
EAN (European Article Number) | 4030661353951
eCl@ss number, version 12.0 | 27-23-02-06
eCl@ss number, version 11.0 | 27-23-02-06
eCl@ss number, version 9.0 | 27-23-02-08
ETIM number, version 7.0 | EC001099
ETIM number, version 6.0 | EC001099
Caractéristiques globales
Gross weight | 120 g
Données générales - Caractéristiques
Integral system diagnostics, status | Oui
Number of LEDs | 4
Données mécaniques
Mounting | Fixation rapide sur rails DIN standards selon DIN EN 60715
Données mécaniques – technique de connexion
Termination | Bornes à ressort
Données mécaniques - Dimensions
Width | 50 mm
Height | 72 mm
Depth | 97 mm
Conditions ambiantes
Degree of protection of the enclosure | IP10
Ambient temperature | -5 ... +55 °C
Storage and transport temperature | -25 ... +85 °C
Resistance to vibrations | 5 ... 9 Hz, amplitude 3,5 mm 9 ... 150 Hz, avec 1 g
Restistance to shock | 15 g / 11 ms
Conditions ambiantes - Valeur d'isolation
Rated insulation voltage Ui | 32 V
Rated impulse withstand voltage Uimp | 0,5 kV
Overvoltage category | II
Degree of pollution | 2
Données électriques
Operating voltage | 24 VDC -15 % / +20 %
Rated operating voltage | 24 VDC
Operating current | 250 mA
Indication d&apos;état par
Note (LED switching conditions display) | ON signal permanent vert: tension d'alimentation présente PB signal clignotant: initialisation PROFIBUS PB signal rouge permanent: défaut PROFIBUS SD signal clignotant: initialisation passerelle SD SD signal rouge permanent: défaut passerelle SD
Données diverses
Note (applications) | Capteur de sécurité Dispositif de protection
Remarque
Note (General) | Fonctions en détail: voir manuel de programmation et de configuration de la passerelle SD
Exemple de câblage
Note (Wiring diagram) | Diagnostic série dans la chaîne des capteurs de sécurité/interverrouillages Appareils avec diagnostic par bus sériel en option: AZ 200, AZM 200, CSS 30S, CSS 34, MZM 100
Schmersal Canada Ltd., 29 Centennial Road, Unit 1, Orangeville, Ontario L9W 1R1 Canada
Les données et les valeurs ont été soigneusement vérifiées. Les illustrations peuvent être différentes de l'original. Vous trouverez d'avantage de caractéristiques techniques dans les manuels d’instructions. Sous réserve de modifications techniques et errata.
Généré le: 2024-07-30 15 h 43