## Worksheet
TQ 700-02 S
| 1 Entrée de câble M20 Boîtier plastique Montage vertical Grande chambre de raccordement | Fraudage de l'oeil de traction impossible fonction "traction de câble" 2 Contacts
Exemple de commande
Product type description | TQ 700-02 S
Article number (order number) | 101217791
EAN (European Article Number) | 4030661413761
eCl@ss number, version 12.0 | 27-27-06-07
eCl@ss number, version 11.0 | 27-27-06-07
eCl@ss number, version 9.0 | 27-27-06-07
ETIM number, version 7.0 | EC000030
ETIM number, version 6.0 | EC000030
Homologations - Règlementations
Certificates | cULus
Caractéristiques globales
Standards | EN IEC 60947-5-1
Housing material | Plastique, thermoplastique
Material of the housing cover | Plastique, thermoplastique
Gross weight | 150 g
Données générales - Caractéristiques
Number of normally closed (NC) | 2
Données mécaniques
Mechanical life, minimum | 1 000 000 Operations
Actuating force, minimum | 74,8 N
Actuating force, maximum | 101,2 N
Données mécaniques – technique de connexion
Termination | Raccord fileté M20 x 1.5
Cable section, maximum | 2,5 mm²
Note | Toutes les indications relatives à la section du câble sont embouts compris.
Données mécaniques - Dimensions
Width | 40,5 mm
Height | 160 mm
Depth | 42,5 mm
Conditions ambiantes
Degree of protection | IP67
Ambient temperature | -25 ... +70 °C
Conditions ambiantes - Valeur d'isolation
Rated insulation voltage Ui | 500 V
Rated impulse withstand voltage Uimp | 6 kV
Données électriques
Thermal test current | 10 A
Switching element | Contact de rupture
Switching principle | contacts à action dépendante
Material of the contacts, electrical | Argent
Schmersal Canada Ltd., 29 Centennial Road, Unit 1, Orangeville, Ontario L9W 1R1 Canada
Les données et les valeurs ont été soigneusement vérifiées. Les illustrations peuvent être différentes de l'original. Vous trouverez d'avantage de caractéristiques techniques dans les manuels d’instructions. Sous réserve de modifications techniques et errata.
Généré le: 2025-02-07 20 h 18