## Worksheet
DISPOSITIF DE CONSIGNATION SZ 200-1
Cadénas avec 6 trous ronds Convient pour montage à l"intérieur et à l"extérieur de la zone dangereuse Empêche la fermeture des dispositifs de protection par exemple lors de travaux de montage Pour des installations sans visibilité Empêche l'activation de l'interrupteur
Exemple de commande
Note (Delivery capacity) | Produit en cours d’obsolescence
Product type description | DISPOSITIF DE CONSIGNATION SZ 200-1
Article number (order number) | 101196397
EAN (European Article Number) | 4030661364872
eCl@ss number, version 12.0 | 27-27-26-92
eCl@ss number, version 11.0 | 27-27-26-92
eCl@ss number, version 9.0 | 27-27-26-92
ETIM number, version 7.0 | EC002594
ETIM number, version 6.0 | EC002594
Available until | 31.12.2024
Caractéristiques globales
Material of the bracket | Metall
Material of the operators | Metall, pulverbeschichtet
Colour of the operating element | rouge
Colour of the bracket | black
Gross weight | 229 g
Données mécaniques - Dimensions
Length | 107 mm
Width | 85 mm
Height | 3,5 mm
Diameter hole | 10 mm
Schmersal Canada Ltd., 29 Centennial Road, Unit 1, Orangeville, Ontario L9W 1R1 Canada
Les données et les valeurs ont été soigneusement vérifiées. Les illustrations peuvent être différentes de l'original. Vous trouverez d'avantage de caractéristiques techniques dans les manuels d’instructions. Sous réserve de modifications techniques et errata.
Généré le: 2024-05-10 05 h 34