## Worksheet
ELDE.N-RD-GN-YE-24VDC
Module LED tricolore rouge / vert / jaune Raccord fileté Position de la bride de montage 3 24 VCC
Exemple de commande
Product type description | ELDE.N-RD-GN-YE-24VDC
Article number (order number) | 103007951
EAN (European Article Number) | 4030661469379
eCl@ss number, version 12.0 | 27-37-12-09
eCl@ss number, version 11.0 | 27-37-12-09
eCl@ss number, version 9.0 | 27-37-12-09
ETIM number, version 7.0 | EC000204
ETIM number, version 6.0 | EC000204
Homologations - Règlementations
Certificates | cULus
Caractéristiques globales
Standards | EN IEC 60947-5-1 EN IEC 60947-1
Versions | LED module
Design | Mit integrierter LED
Installation conditions (mechanical) | au choix
Housing material | Plastique, thermoplastique renforcé de fibres de verre, auto-extinguible
Gross weight | 23 g
Données générales - Caractéristiques
Integral system diagnostics, general | Oui
Données mécaniques
Installation instructions | enfichable
Mounting flange position | 3
Données mécaniques – technique de connexion
Termination | Bornes à vis
Terminal designations | EN 50005 EN 50013
Cable section, minimum | 0,5 mm², rigide 0,5 mm², flexible
Cable section, maximum | 2,5 mm², rigide 1,5 mm², flexible
Données mécaniques - Dimensions
Length | 46 mm
Width | 10 mm
Depth | 60 mm
Conditions ambiantes
Degree of protection of clips or terminals | IP20
Ambient temperature | -25 ... +75 °C
Conditions ambiantes - Valeur d'isolation
Rated insulation voltage Ui | 400 V
Rated impulse withstand voltage Uimp | 4 kV
Données électriques
Rated operating voltage | 24 VAC
Rated operating voltage | 24 VDC
Contact labelling | X1 - X2
Indication d&apos;état par
Colour of the LED | vert rouge jaune
Schmersal Canada Ltd., 29 Centennial Road, Unit 1, Orangeville, Ontario L9W 1R1 Canada
Les données et les valeurs ont été soigneusement vérifiées. Les illustrations peuvent être différentes de l'original. Vous trouverez d'avantage de caractéristiques techniques dans les manuels d’instructions. Sous réserve de modifications techniques et errata.
Généré le: 2025-06-06 02 h 11