## Worksheet
ELDEKGB24
Bornes à ressort Position de la bride de montage 3 LED jaune 24 VCA/CC
Exemple de commande
Product type description | ELDEKGB24
Article number (order number) | 101167382
EAN (European Article Number) | 4030661463759
eCl@ss number, version 12.0 | 27-37-12-09
eCl@ss number, version 11.0 | 27-37-12-09
eCl@ss number, version 9.0 | 27-37-12-09
ETIM number, version 7.0 | EC000204
ETIM number, version 6.0 | EC000204
Homologations - Règlementations
Certificates | cULus
Caractéristiques globales
Standards | EN IEC 60947-5-1 EN IEC 60947-1
Versions | LED module
Design | Mit integrierter LED
Installation conditions (mechanical) | au choix
Housing material | Plastique, thermoplastique renforcé de fibres de verre, auto-extinguible
Gross weight | 20 g
Données générales - Caractéristiques
Integral system diagnostics, general | Oui
Données mécaniques
Installation instructions | enfichable
Mounting flange position | 3
Données mécaniques – technique de connexion
Termination | Raccordement par bornes à ressort
Terminal designations | EN 50005 EN 50013
Cable section, minimum | 2 x 0,08 mm²
Cable section, maximum | 2 x 1,5 mm²
Données mécaniques - Dimensions
Length | 46 mm
Width | 10 mm
Depth | 51 mm
Conditions ambiantes
Degree of protection of clips or terminals | IP20
Ambient temperature | -25 ... +80 °C
Conditions ambiantes - Valeur d'isolation
Rated insulation voltage Ui | 440 V
Données électriques
Rated operating voltage | 24 VAC
Rated operating voltage | 24 VDC
Contact labelling | X1 - X2
Indication d&apos;état par
Colour of the LED | jaune
Note (LED switching conditions display) | Tension d'alimentation UB: 24 VAC/DC
Schmersal Canada Ltd., 29 Centennial Road, Unit 1, Orangeville, Ontario L9W 1R1 Canada
Les données et les valeurs ont été soigneusement vérifiées. Les illustrations peuvent être différentes de l'original. Vous trouverez d'avantage de caractéristiques techniques dans les manuels d’instructions. Sous réserve de modifications techniques et errata.
Généré le: 2025-02-09 18 h 20