## Worksheet
LE24/9WS
Exemple de commande
Product type description | LE24/9WS
Article number (order number) | 101030894
EAN (European Article Number) | 4030661484471
eCl@ss number, version 12.0 | 27-37-12-92
eCl@ss number, version 11.0 | 27-37-12-92
eCl@ss number, version 9.0 | 27-37-92-13
ETIM number, version 7.0 | EC002024
ETIM number, version 6.0 | EC002024
Caractéristiques globales
Standards | EN IEC 60947-5-1 EN IEC 60947-1
Versions | Illuminant
Design | LED with Ba9S connector
Installation conditions (mechanical) | au choix
Housing material | laiton, nickelé
Gross weight | 1 g
Données mécaniques
Installation instructions | bayonet
Mounting flange position | 3
Données mécaniques – technique de connexion
Termination | Bayonet connection
Données mécaniques - Dimensions
Length | 24 mm
Width | 10 mm
Conditions ambiantes
Degree of protection of clips or terminals | IP20
Ambient temperature | -10 ... +55 °C
Données électriques
Rated operating voltage | 24 VDC
Indication d&apos;état par
Colour of the LED | blanc
Note (LED switching conditions display) | BA9s - Base
Schmersal Canada Ltd., 29 Centennial Road, Unit 1, Orangeville, Ontario L9W 1R1 Canada
Les données et les valeurs ont été soigneusement vérifiées. Les illustrations peuvent être différentes de l'original. Vous trouverez d'avantage de caractéristiques techniques dans les manuels d’instructions. Sous réserve de modifications techniques et errata.
Généré le: 2024-12-28 04 h 15