## Worksheet
MD 250-11Z
Boîtier métallique 4 Contacts
Exemple de commande
Product type description | MD 250-11Z
Article number (order number) | 101057965
EAN (European Article Number) | 4030661030258
eCl@ss number, version 12.0 | 27-27-06-01
eCl@ss number, version 11.0 | 27-27-06-01
eCl@ss number, version 9.0 | 27-27-06-01
ETIM number, version 7.0 | EC000030
ETIM number, version 6.0 | EC000030
Homologations - Règlementations
Certificates | cULus CCC
Caractéristiques globales
Standards | EN IEC 60947-5-1
Housing material | Fonte grise, galvanisée
Housing coating material | laquée
Gross weight | 3 858 g
Données générales - Caractéristiques
Number of normally closed (NC) | 1
Number of normally open (NO) | 1
Classification de sécurité - Sorties de sécurité
B10D Normally-closed contact (NC) | 2 000 000 Operations
Données mécaniques
Mechanical life, minimum | 5 000 000 Operations
Impact energy, maximum | 7 J
Contact opening | 2 x 2,5 mm
Actuating speed, maximum | 3 m/s
Note (Actuating speed) | Vitesse d'attaque pour un angle d'attaque vertical sur le poussoir de 30°
Données mécaniques – technique de connexion
Cable entry | 2 x M25 x 1,5
Cable section, maximum | 2,5 mm²
Note | Toutes les indications relatives à la section du câble sont embouts compris.
Terminal (mechanical) | Raccord fileté
Conditions ambiantes
Degree of protection | IP65 IP66 IP67
Ambient temperature | -20 ... +60 °C
Conditions ambiantes - Valeur d'isolation
Rated impulse withstand voltage Uimp | 4 kV
Données électriques
Thermal test current | 16 A
Required rated short-circuit current | 1 000 A
Switching principle | Rupture brusque
Bounce duration, maximum | 5 ms
Maximum switching frequency | 3 000 /h
Switchover time, maximum | 35 ms
Material of the contacts, electrical | argent, doré
Données électriques - Contacts
Voltage, Utilisation category AC-15 | 230 VAC
Current, Utilisation category AC-15 | 2,5 A
Schmersal Canada Ltd., 29 Centennial Road, Unit 1, Orangeville, Ontario L9W 1R1 Canada
Les données et les valeurs ont été soigneusement vérifiées. Les illustrations peuvent être différentes de l'original. Vous trouverez d'avantage de caractéristiques techniques dans les manuels d’instructions. Sous réserve de modifications techniques et errata.
Généré le: 2024-10-14 14 h 51