## Worksheet
TFH 232-22UEDR
1 Entrée de câble M 20 x 1.5 Capot de protection avec large ouverture Faible hauteur pour l'actionnement de la pédale Grande stabilité
Exemple de commande
Product type description | TFH 232-22UEDR
Article number (order number) | 151192630
EAN (European Article Number) | 4030661529189
eCl@ss number, version 12.0 | 27-37-12-18
eCl@ss number, version 11.0 | 27-37-12-18
eCl@ss number, version 9.0 | 27-37-12-18
ETIM number, version 7.0 | EC001258
ETIM number, version 6.0 | EC001258
Homologations - Règlementations
Certificates | cULus
Caractéristiques globales
Standards | BG-GS-ET-15 DIN VDE 0660-200 EN IEC 60947-5-1
Housing material | Aluminium
Housing coating material | laqué au four
Material of the housing cover | Aluminium
Material of the pedal | Plastique, thermoplastique renforcé de fibres de verre
Material of the protective shield | Aluminium
Colour of the product | Aluminium blanc
Gross weight | 2 150 g
Données générales - Caractéristiques
Suitable for EMERGENCY-OFF | Oui
Probing possible | Oui
Latching | Oui
Number of normally closed (NC) | 2
Number of normally open (NO) | 2
Classification
Standards | EN ISO 13849-1
Mission time | 20 Year(s)
Classification de sécurité - Sorties de sécurité
B10D Normally-closed contact (NC) | 100 000 Operations
Données mécaniques
Mechanical life, minimum | 1 000 000 Operations
Données mécaniques – technique de connexion
Termination | Raccord fileté M20 x 1.5
Cable section, maximum | 2,5 mm²
Note | Toutes les indications relatives à la section du câble sont embouts compris.
Données mécaniques - Dimensions
Width | 170 mm
Height | 189 mm
Depth | 274 mm
Conditions ambiantes
Degree of protection | IP65
Ambient temperature | -25 ... +60 °C
Storage and transport temperature | -25 ... +85 °C
Relative humidity, minimum | 30 %
Relative humidity, maximum | 95 %
Note (Relative humidity) | sans condensation non givrant
Resistance to vibrations | 10 … 150 Hz, amplitude 0,35 mm / 5 g
Restistance to shock | 30 g / 11 ms
Conditions ambiantes - Valeur d'isolation
Rated insulation voltage Ui | 500 V
Rated impulse withstand voltage Uimp | 6 kV
Overvoltage category | III
Degree of pollution | 3
Données électriques
Thermal test current | 10 A
Required rated short-circuit current | 1 000 A
Utilisation category AC-15 | 230 VAC
Utilisation category AC-15 | 4 A
Utilisation category DC-13 | 24 VDC
Utilisation category DC-13 | 1 A
Switching element | Contact NO, contact NF
Switching principle | contacts à action dépendante
Maximum switching frequency | 3 600 /h
Schmersal Canada Ltd., 29 Centennial Road, Unit 1, Orangeville, Ontario L9W 1R1 Canada
Les données et les valeurs ont été soigneusement vérifiées. Les illustrations peuvent être différentes de l'original. Vous trouverez d'avantage de caractéristiques techniques dans les manuels d’instructions. Sous réserve de modifications techniques et errata.
Généré le: 2024-11-27 02 h 51