## Worksheet
US 434Y-M20
Boîtier métallique 4 Contacts 62 mm x 127 mm x 50 mm (composant de base) Points de commutation et type de contact réglables 3 entrées de câble M 20 x 1.5
Exemple de commande
Product type description | US 434Y-M20
Article number (order number) | 101176035
EAN (European Article Number) | 4030661306339
eCl@ss number, version 12.0 | 27-27-06-01
eCl@ss number, version 11.0 | 27-27-06-01
eCl@ss number, version 9.0 | 27-27-06-01
ETIM number, version 7.0 | EC000030
ETIM number, version 6.0 | EC000030
Homologations - Règlementations
Certificates | cULus
Caractéristiques globales
Standards | EN IEC 60947-5-1
Working principle | mécanique
Slide form | Sphère
Housing material | alliage léger,injecté
Housing coating material | laquée
Gross weight | 435 g
Données générales - Caractéristiques
Number of normally closed (NC) | 2
Number of normally open (NO) | 2
Classification de sécurité - Sorties de sécurité
B10D Normally-closed contact (NC) | 2 000 000 Operations
Données mécaniques
Actuating element | Poussoir
Mechanical life, minimum | 10 000 000 Operations
Actuating angle | 20 °
Contact opening | 2 x 1,5 mm
Actuating speed, minimum | 1 mm/min
Actuating speed, maximum | 1 m/s
Note (Actuating speed) | Vitesse d'attaque pour un angle d'attaque vertical sur le poussoir
Données mécaniques – technique de connexion
Termination | Raccord fileté M20 x 1.5
Cable section, minimum | 1,5 mm²
Cable section, maximum | 2,5 mm²
Note | Toutes les indications relatives à la section du câble sont embouts compris.
Wire cross-section | 13 AWG
Données mécaniques - Dimensions
Length of sensor | 50 mm
Width of sensor | 62 mm
Height of sensor | 138 mm
Diameter of the Plunger | 6 mm
Conditions ambiantes
Degree of protection | IP65
Ambient temperature | -20 ... +60 °C
Conditions ambiantes - Valeur d'isolation
Rated insulation voltage Ui | 500 V
Données électriques
Thermal test current | 16 A
Switching element | Contact NF contact NO
Switching principle | contacts à action dépendante
Material of the contacts, electrical | Argent
Remarque
Note (General) | Sur demande, le type de contact et le point de commutation sont réglés avant la livraison. Éviter l'actionnement latéral afin de ne pas réduire la durée de vie de l'interrupteur de position.
Schmersal Canada Ltd., 29 Centennial Road, Unit 1, Orangeville, Ontario L9W 1R1 Canada
Les données et les valeurs ont été soigneusement vérifiées. Les illustrations peuvent être différentes de l'original. Vous trouverez d'avantage de caractéristiques techniques dans les manuels d’instructions. Sous réserve de modifications techniques et errata.
Généré le: 2025-02-01 03 h 27