## Worksheet
ACTIONNEUR AZ 335-B6-FLEX
Convient très bien pour protecteurs pivotants Compense un jeu de ± 5 mm dans deux axes Pour des rayons d'entrée ultra-courts
Exemple de commande
Note (Delivery capacity) | Plus disponible!
Product type description | ACTIONNEUR AZ 335-B6-FLEX
Article number (order number) | 101150808
EAN (European Article Number) | 4030661287881
eCl@ss number, version 12.0 | 27-27-26-06
eCl@ss number, version 11.0 | 27-27-26-06
eCl@ss number, version 9.0 | 27-27-26-06
ETIM number, version 7.0 | EC001487
ETIM number, version 6.0 | EC001487
Caractéristiques globales
Coding level according to EN ISO 14119 | faible
Material of the actuator | Acier inoxydable (V2A)
Gross weight | 165 g
Données mécaniques
Actuating radius, minimum | 100 mm
Actuator | mobile
Remarque
Note (General) | L'axe de rotation de la charnière doit être 52,7 mm plus haut que la face supérieure de l'interrupteur de sécurité Rayon d'actionnement réglable jusqu'à min. 100 mm au moyen d'une clef à six pans 2 mm Rayon d'actionnement min. pour protecteurs pivotants sur le côté large de l'actionneur 100 mm
Schmersal Canada Ltd., 29 Centennial Road, Unit 1, Orangeville, Ontario L9W 1R1 Canada
Les données et les valeurs ont été soigneusement vérifiées. Les illustrations peuvent être différentes de l'original. Vous trouverez d'avantage de caractéristiques techniques dans les manuels d’instructions. Sous réserve de modifications techniques et errata.
Généré le: 2025-01-30 00 h 52