## Worksheet
ACTIONNEUR AZM 161-B1
Actionneur droit Convient particulièrement pour les portes coulissantes
Exemple de commande
Product type description | ACTIONNEUR AZM 161-B1
Article number (order number) | 101145117
EAN (European Article Number) | 4030661283920
eCl@ss number, version 12.0 | 27-27-26-06
eCl@ss number, version 11.0 | 27-27-26-06
eCl@ss number, version 9.0 | 27-27-26-06
ETIM number, version 7.0 | EC001487
ETIM number, version 6.0 | EC001487
Caractéristiques globales
Coding level according to EN ISO 14119 | faible
Material of the actuator | Acier inoxydable
Gross weight | 28 g
Données mécaniques
Actuator | droit
Remarque
Note (General) | Rayon d'actionnement min. pour protecteurs pivotants sur le côté large de l'actionneur 150 mm Rayon d'actionnement min. pour protecteurs pivotants sur le côté étroit de l'actionneur 180 mm L'axe de rotation de la charnière doit être 5 mm plus haut que la face supérieure du dispositif d'interverrouillage
Schmersal Canada Ltd., 29 Centennial Road, Unit 1, Orangeville, Ontario L9W 1R1 Canada
Les données et les valeurs ont été soigneusement vérifiées. Les illustrations peuvent être différentes de l'original. Vous trouverez d'avantage de caractéristiques techniques dans les manuels d’instructions. Sous réserve de modifications techniques et errata.
Généré le: 2025-01-14 05 h 45