## Worksheet
ACTIONNEUR AZ/AZM 415-B3
Convient très bien pour protecteurs pivotants Pour des rayons de commande très petits sur le côté fin de l'actionneur
Exemple de commande
Product type description | ACTIONNEUR AZ/AZM 415-B3
Article number (order number) | 101144797
EAN (European Article Number) | 4030661134314
eCl@ss number, version 12.0 | 27-27-26-06
eCl@ss number, version 11.0 | 27-27-26-06
eCl@ss number, version 9.0 | 27-27-26-06
ETIM number, version 7.0 | EC001487
ETIM number, version 6.0 | EC001487
Caractéristiques globales
Gross weight | 165 g
Données mécaniques
Actuating radius, minimum | 250 mm
Actuator | droit mobile
Shearing force | 25 000 N
Remarque
Note (General) | L'axe de rotation de la charnière doit être 36 mm plus haut que la face supérieure de l'interrupteur de sécurité Support de l'actionneur avec trous pour goupilles. L'utilisation de goupilles empêche le démontage. Les actionneurs peuvent être orientés dans toutes les position désirées par le réglage de la vis à six pans creux "a" . L'actionneur convient également pour des portes coulissantes. Rayon d'actionnement réglable jusqu'à min. 250 mm au moyen d'une clef Allen 4 mm
Schmersal Canada Ltd., 29 Centennial Road, Unit 1, Orangeville, Ontario L9W 1R1 Canada
Les données et les valeurs ont été soigneusement vérifiées. Les illustrations peuvent être différentes de l'original. Vous trouverez d'avantage de caractéristiques techniques dans les manuels d’instructions. Sous réserve de modifications techniques et errata.
Généré le: 2025-05-04 14 h 51