## Worksheet
ZQ 900 ST-AS
| Raccordement AS-Interface via prise M12, en bas, orientable Boîtier métallique actionnement d'un côté / longueur de câble jusqu'à 75 m Bouton de réarmement Visualisation de la prétension du câble Exécution robuste | Fraudage de l'oeil de traction impossible Manchette d'étancheité extérieure fonction "traction et rupture de câble" Interface AS-Interface intégrée convient pour AS-i Power24
Exemple de commande
Note (Delivery capacity) | Plus disponible!
Product type description | ZQ 900 ST-AS
Article number (order number) | 101214847
EAN (European Article Number) | 4030661404479
eCl@ss number, version 12.0 | 27-37-12-01
eCl@ss number, version 11.0 | 27-37-12-01
eCl@ss number, version 9.0 | 27-37-12-01
ETIM number, version 7.0 | EC002033
ETIM number, version 6.0 | EC002033
Homologations - Règlementations
Certificates | cULus ASi-SaW
Caractéristiques globales
Standards | EN 50295 EN ISO 13849-1 EN ISO 13850 EN IEC 60947-5-1 EN IEC 61508
Housing material | Métal, zamac injecté
Housing coating material | laquée
Material of the housing cover | Plastique, thermoplastique renforcé de fibres de verre, auto-extinguible
Length of the wire, maximum | 50 m
Reaction time, maximum | 100 ms
Gross weight | 1 365 g
Classification
Vorschriften | EN IEC 61508
Performance Level, up to | e
Category | 4
PFH value | 1,40 x 10⁻⁸ /h
Note (PFH-value) | jusqu'à max. 5 000 manoeuvres/a n
Safety Integrity Level (SIL), suitable for applications in | 3
Mission time | 20 Year(s)
Données mécaniques
Mechanical life, minimum | 100 000 Operations
Actuating force, maximum | 200 N
Actuating travel | 400 mm
Données mécaniques – technique de connexion
Termination | Connecteur intégré M12, 4 pôles, codage A
Données mécaniques - Dimensions
Length of sensor | 97 mm
Width of sensor | 71,5 mm
Height of the Sensor, minimum | 220,3 mm
Height of the Sensor, maximum | 236,3 mm
Conditions ambiantes
Degree of protection | IP65 IP67
Ambient temperature | -25 ... +60 °C
Storage and transport temperature | -25 ... +85 °C
Relative humidity, minimum | 30 %
Relative humidity, maximum | 95 %
Note (Relative humidity) | sans condensation non givrant
Resistance to vibrations | 10 … 150 Hz, amplitude 0,35 mm 10 … 150 Hz, mit 5 g
Restistance to shock | 15 g / 11 ms
Conditions ambiantes - Valeur d'isolation
Rated insulation voltage Ui | 32 V
Rated impulse withstand voltage Uimp | 0,8 kV
Overvoltage category | III
Degree of pollution | 3
Données électriques
Current consumption | 50 mA
Switching principle | Rupture brusque
Maximale Schalthäufigkeit | 3 600 /h
Données électriques - AS-Interface
Rated operating voltage | 18 ... 31,6 VDC (Protection against polarity reversal)
Données électriques - spécification AS-interface
AS-i Version | V 3.0
AS-i Profile | S-0.B.F.F
AS-i, IO-Code | 0x0
AS-i, ID-Code | 0xB
AS-i, ID-Code1 | 0xF
AS-i, ID-Code2 | 0xF
AS-i Input, Channel 1 | Bits de données DI 0/DI 1 = transmission de code dynamique
AS-i Input, Channel 2 | Données de bits DI 2/ DI 3 = transmission de code dynamique
AS-i Outputs, DO 0 … DO 3 | Sans fonction
AS-i Parameter bits, P0 | Canal 2 commuté
AS-i Parameter bits, P1 | Sans fonction
AS-i Parameter bits, P2 | Sans fonction
AS-i Parameter bits, P3 | Sans fonction
Note (AS-i Parameter bits) | Régler les sorties paramètres sur "1111" (0xF) FID: défaut périphérie
AS-i Input module address | 0
Note (AS-i Input module address) | Préréglée sur l'adresse 0, modifiable via le maître AS-Interface ou l’appareil d’adressage portative
Affectation des broches
PIN 1 | AS-Interface +
PIN 2 | n.c.
PIN 3 | AS-Interface -
PIN 4 | n.c.
PIN 5 | Terre fonctionnelle
Remarque
Note (General) | Longueurs de câble recommandées pour les interrupteurs d'arrêt d'urgence à commande par câble en fonction de la plage de température ambiante. Puisque les cosses-cœur se déforment suite à la traction sur le câble, il faut exercer plusieurs tractions violentes sur le câble après son montage. Ensuite, il faut tendre le câble via le boulon à œil ou au moyen d'un tendeur. L'adressage est réalisé via le connecteur M12 ou le raccordement pour câble plat. Prévoir un support de câble tous les 5 mètres, voir accessoires
Schmersal Canada Ltd., 29 Centennial Road, Unit 1, Orangeville, Ontario L9W 1R1 Canada
Les données et les valeurs ont été soigneusement vérifiées. Les illustrations peuvent être différentes de l'original. Vous trouverez d'avantage de caractéristiques techniques dans les manuels d’instructions. Sous réserve de modifications techniques et errata.
Généré le: 2025-03-19 02 h 25