## Worksheet
FWS 2505 C UE: 24...230V AC/DC
Détection d"arrêt avec 2 capteur(s) d"impulsion 4 contacts de sécurité 1 Sortie de signalisation 2 sorties auxiliaires à transistor 2 sorties auxiliaires à transistor
Exemple de commande
Note (Delivery capacity) | Plus disponible!
Product type description | FWS 2505 C UE: 24...230V AC/DC
Article number (order number) | 101181697
EAN (European Article Number) | 4030661323244
eCl@ss number, version 12.0 | 27-37-18-19
eCl@ss number, version 11.0 | 27-37-18-19
eCl@ss number, version 9.0 | 27-37-18-19
ETIM number, version 7.0 | EC001449
ETIM number, version 6.0 | EC001449
Homologations - Règlementations
Certificates | cULus
Caractéristiques globales
Standards | BG-GS-ET-20 EN IEC 62061 EN ISO 13849-1 EN IEC 60947-5-1 EN IEC 60947-5-3 EN IEC 60947-5-5 EN IEC 60204-1 EN IEC 60947-1
Climatic stress | EN 60068-2-3 BG-GS-ET-14
Housing material | Plastique, thermoplastique renforcée de fibres de verre, ventilée
Gross weight | 321 g
Données générales - Caractéristiques
Wire breakage detection | Oui
Automatic reset function | Oui
Reset after disconnection of supply voltage | Oui
Integral system diagnostics, status | Oui
Number of auxiliary contacts | 1
Number of LEDs | 1
Number of undelayed semi-conductor outputs with signaling function | 2
Number of safety contacts | 4
Number of signalling outputs | 2
Classification
Standards | EN IEC 61508
Performance Level, up to | d
Category | 3
PFH value | 1,00 x 10⁻⁷ /h
Safety Integrity Level (SIL), suitable for applications in | 2
Mission time | 20 Year(s)
Stop-Category | 0
Données mécaniques
Mechanical life, minimum | 20 000 000 Operations
Mounting | Fixation rapide sur rails DIN standards selon DIN EN 60715
Données mécaniques – technique de connexion
Terminal designations | IEC/EN 60947-1
Termination | rigide ou flexible Raccord fileté M20 x 1.5
Cable section, minimum | 0,2 mm²
Cable section, maximum | 2,5 mm²
Tightening torque of Clips | 0,6 Nm
Données mécaniques - Dimensions
Width | 45 mm
Height | 100 mm
Depth | 121 mm
Conditions ambiantes
Degree of protection of the enclosure | IP40
Degree of protection of the mounting space | IP54
Degree of protection of clips or terminals | IP20
Ambient temperature | +0 ... +55 °C
Storage and transport temperature | -25 ... +70 °C
Resistance to vibrations | 10 ... 55 Hz, amplitude 0,35 mm
Restistance to shock | 30 g / 11 ms
Conditions ambiantes - Valeur d'isolation
Rated impulse withstand voltage Uimp | 4,8 kV
Overvoltage category | III
Degree of pollution | 2
Données électriques
Type of voltage range | AC DC
Rated operating voltage | 24 ... 230 VAC24 ... 230 VDC
Rated AC voltage for controls, 50 Hz, minimum | 20,4 VAC
Rated control voltage at AC 50 Hz, maximum | 253 VAC
Rated AC voltage for controls, 60 Hz, minimum | 20,4 VAC
Rated control voltage at AC 60 Hz, maximum | 253 VAC
Rated AC voltage for controls at DC minimum | 20,4 VDC
Rated control voltage at DC, maximum | 253 VDC
Electrical power consumption, maximum | 5 W
Contact resistance, maximum | 0,1 Ω
Note (Contact resistance) | à l&apos;état neuf
Material of the contacts, electrical | Ag-Ni 10 et 0,2 µm dorés
Données électriques - Sorties relais de sécurité
Voltage, Utilisation category AC-15 | 230 VAC
Current, Utilisation category AC-15 | 3 A
Voltage, Utilisation category DC-13 | 24 VDC
Current, Utilisation category DC-13 | 2 A
Switching capacity, minimum | 10 VDC
Switching capacity, minimum | 10 mA
Switching capacity, maximum | 250 VAC
Switching capacity, maximum | 6 A
Données électriques - Entrées numériques
Input signal, HIGH Signal &quot;1&quot; | 10 … 30 VDC
Input signal, LOW Signal &quot;0&quot; | 0 … 2 VDC
Conduction resistance, maximum | 40 Ω
Données électriques - Sorties relais (contacts auxiliaires)
Switching capacity, maximum | 24 VDC
Switching capacity, maximum | 2 A
Système intégré de diagnostic (ISD)
Note (ISD -Faults) | Les erreurs suivantes sont reconnues par le module de sécurité et affichées par l' ISD.
Faults | Non-enclenchement ou non-déclenchement des relais de sécurité Erreurs sur le câblage d'entrée ou sur la commande des relais du module de sécurité Défaut des détecteurs de proximité Défaut d'un canal du module de surveillance Interruption des câbles des détecteurs de proximité inductifs
Données diverses
Note (applications) | safe contrôleur d&apos;arrêt
Remarque
Note (General) | Des charges inductives (p.ex. relais externe, etc.) doivent être antiparasitées par un dispositif approprié.
Exemple de câblage
Note (Wiring diagram) | L'exemple de câblage est représenté pour les protecteurs fermés et hors tension. Les tableaux ISD (système intégré de diagnostic) pour l'analyse des messages d'erreur et leurs causes sont repris en annexe. Pour la surveillance d'un protecteur sur des installations avec des mouvements inertiels dangereux jusqu'en max. PL d et catégorie 3 Surveillance de l'arrêt pour le déverrouillage d'interverrouillages de sécurité L'interverrouillage de sécurité peut être ouvert, quand le détecteur d'arrêt a détecté l'arrêt du mouvement inertiel à l'aide de deux interrupteurs de proximité inductifs. L'actionnement du bouton (E) permet d'activer la bobine de l'interverrouillage de sécurité. Vous trouverez des détecteurs de proximité inductifs à commutation p appropriés de la série IFL dans le catalogue Schmersal "Technique de l'automatisation".
Schmersal Canada Ltd., 29 Centennial Road, Unit 1, Orangeville, Ontario L9W 1R1 Canada
Les données et les valeurs ont été soigneusement vérifiées. Les illustrations peuvent être différentes de l'original. Vous trouverez d'avantage de caractéristiques techniques dans les manuels d’instructions. Sous réserve de modifications techniques et errata.
Généré le: 2024-08-11 16 h 44