## Worksheet
SLG440AS-ER-0900-04
| Hauteur du champ de protection 900 mm 4 rayons Type de sécurité 4 conforme à la norme IEC 61496-1 Interface AS-Interface intégrée | Portée 0,3 m … 12 m Fonctions de masquage paramétrables Voyant d’état intégré
Exemple de commande
Product type description | SLG440AS-ER-0900-04
Article number (order number) | 103007557
EAN (European Article Number) | 4030661449395
eCl@ss number, version 12.0 | 27-27-27-03
eCl@ss number, version 11.0 | 27-27-27-03
eCl@ss number, version 9.0 | 27-27-27-03
ETIM number, version 7.0 | EC001832
ETIM number, version 6.0 | EC001832
Homologations - Règlementations
Certificates | TÜV cULus ASi-SaW
Caractéristiques globales
Standards | CLC/TS 61496-2 EN 50295 EN IEC 62061 EN ISO 13849-1 EN IEC 61496-1
Working principle | optoélectronique
Housing material | Aluminium
Beam distance | 300 mm
Reaction time, maximum | 18 ms
Gross weight | 1 630 g
Données générales - Caractéristiques
Safety functions | Oui
Blanking function | Oui
7-segment display | Oui
Integral system diagnostics, status | Oui
Number of beams | 4
Classification
Standards | EN IEC 62061
Performance Level, up to | e
Category | 4
PFH value | 5,17 x 10⁻⁹ /h
Safety Integrity Level (SIL), suitable for applications in | 3
Mission time | 20 Year(s)
Safety type in accordance with IEC 61496-1 | 4
Données mécaniques
Detection ability for test bodies at v = 1.6 m/s | 300 mm
Range, protection field, minimum | 0,3 m
Range, protection field, maximum | 12 m
Wave length of the laserdiode | 880 nm
Données mécaniques – technique de connexion
Termination | Connecteur
Terminal connector, Recipient | Connecteur intégré M12, 5 pôles
Terminal, Connector, Transmitter | Connecteur intégré M12, 4 pôles
Données mécaniques - Dimensions
Height of transmitter | 1 043 mm
Height of Receiver | 1 063 mm
Length of sensor | 33 mm
Width of sensor | 27,8 mm
Conditions ambiantes
Degree of protection | IP67
Ambient temperature | -10 ... +50 °C
Storage and transport temperature | -25 ... +70 °C
Resistance to vibrations | 10 … 55 Hz, amplitude 0,35 mm
Restistance to shock | 10 g / 16 ms
Protection class | III
Conditions ambiantes - Valeur d'isolation
Rated insulation voltage Ui | 32 VDC
Rated impulse withstand voltage Uimp | 0,8 kV
Overvoltage category | III
Degree of pollution | 2
Données électriques - AS-Interface
Rated operating voltage | 18 ... 31,6 VDC (Protection against polarity reversal)
AS-i Current consumption, maximum | 50 mA
Données électriques - spécification AS-interface
AS-i Specification | Safety-esclave
AS-i Version | V 3.0
AS-i Profile | S-0.B.F.E
AS-i Input, Channel 1 | Bits de données DI 0/DI 1 = transmission de code dynamique
AS-i Input, Channel 2 | Données de bits DI 2/ DI 3 = transmission de code dynamique
AS-i Outputs, DO 0 … DO 3 | Sans fonction
AS-i Parameter bits, P0 | Sans fonction
AS-i Parameter bits, P1 | Faible qualité du faisceau
AS-i Parameter bits, P2 | Sans fonction
AS-i Parameter bits, P3 | Défaut composant (FID)
Note (AS-i Parameter bits) | Régler les sorties paramètres sur "1111" (0xF) FID: défaut périphérie
AS-i Input module address | 0
Note (AS-i Input module address) | Préréglée sur l'adresse 0, modifiable via le maître AS-Interface ou l’appareil d’adressage portative
Données électriques - Tension auxiliaire (Aux):
Operating voltage | 24 VDC -15 % / +10 % (stabilised PELV power supply)
Power consumption, Receiver | 150 mA
Power consumption, Transmitter | 75 mA
Rated operating voltage | 24 VDC
Fuse rating | 4 A
Indication d&apos;état par
Note (LED switching conditions display) | LED verte / rouge (AS-i Duo LED): Tension d'alimentation / erreur de communication / adresse esclave = 0 / défaut périphérique détecté
Remarque
Note voltage AUX DC | stabilised PELV power supply
Schmersal Canada Ltd., 29 Centennial Road, Unit 1, Orangeville, Ontario L9W 1R1 Canada
Les données et les valeurs ont été soigneusement vérifiées. Les illustrations peuvent être différentes de l'original. Vous trouverez d'avantage de caractéristiques techniques dans les manuels d’instructions. Sous réserve de modifications techniques et errata.
Généré le: 2024-12-29 08 h 43