## Worksheet
A-K4P-M8-R-W-5M-GY-1-X-X-4
Câble de raccordement 4 pôles
Exemple de commande
Product type description | A-K4P-M8-R-W-5M-GY-1-X-X-4
Article number (order number) | 103011345
EAN (European Article Number) | 4030661476988
eCl@ss number, version 12.0 | 27-06-03-11
eCl@ss number, version 11.0 | 27-06-03-11
eCl@ss number, version 9.0 | 27-06-03-11
ETIM number, version 7.0 | EC001855
ETIM number, version 6.0 | EC001855
Homologations - Règlementations
Certificates | cULus
Caractéristiques globales
Standards | EN IEC 61076-2-104
Gross weight | 168 g
Données générales - Caractéristiques
Number of poles | 4
Number of cable wires | 4
Données mécaniques – technique de connexion
Length of cable | 5 m
Wire cross-section | 0,25 mm2
Cable diameter | 4,3 mm
Bending radius (fixed) | 5 x Ø-cable
Bending radius (repeated) | 10 x Ø-cable
Colour of the Cable mantle | gris
Material of the Cable mantle | PVC
Données mécaniques - Connecteur côté A
Connector typ | Female connector, M8
Design | arrondi
Connector latching | Verrouillage avec maintien
Material of the gland | Plastique, TPU
Material of the handle | Plastique, TPU
Colour of the handle | Noir
Conditions ambiantes
Degree of protection | IP65 IP67 IP69
Ambient temperature (Connector) | -30 ... +90 °C
Ambient temperature (fixed) | -25 ... +80 °C
Umgebungstemperatur (bewegt) | +0 ... +80 °C
Données électriques
Thermal test current | 4 A
Rated operating voltage | 60 VAC
Rated operating voltage | 60 VDC
Operating current | 4 000 mA
Affectation des broches
PIN 1 | marron
PIN 2 | Blanc
PIN 3 | bleu
PIN 4 | Noir
Schmersal Canada Ltd., 29 Centennial Road, Unit 1, Orangeville, Ontario L9W 1R1 Canada
Les données et les valeurs ont été soigneusement vérifiées. Les illustrations peuvent être différentes de l'original. Vous trouverez d'avantage de caractéristiques techniques dans les manuels d’instructions. Sous réserve de modifications techniques et errata.
Généré le: 2025-04-26 10 h 58