## Worksheet
SLC 410-E/R0160-20-12
NOTE: plus disponible! (Remplacé par: SLC 420) Catégorie 4
Exemple de commande
Note (Delivery capacity) | Plus disponible!
Product type description | SLC 410-E/R0160-20-12
Article number (order number) | 101185769
eCl@ss number, version 12.0 | 27-27-27-04
eCl@ss number, version 11.0 | 27-27-27-04
eCl@ss number, version 9.0 | 27-27-27-04
ETIM number, version 7.0 | EC002549
ETIM number, version 6.0 | EC002549
Homologations - Règlementations
Certificates | TÜV
Caractéristiques globales
Standards | EN IEC 61496-2 EN IEC 61496-1
Housing material | Aluminium
Reaction time, maximum | 6 ms
Données générales - Caractéristiques
Beam coding available | Oui
Integral system diagnostics, status | Oui
Integral system diagnostics | Oui
Number of fail-safe digital outputs | 2
Number of beams | 15
Classification
Safety type in accordance with IEC 61496-1 | 4
Données mécaniques
Height of the protection field | 160 mm
Range, protection field, minimum | 0 m
Range, protection field, maximum | 18 m
Wave length of the laserdiode | 950 nm
Données mécaniques – technique de connexion
Termination | Connecteur
Terminal connector, Recipient | Connecteur intégré M12, 5 pôles
Terminal, Connector, Transmitter | Connecteur intégré M12, 5 pôles
Length of the connectable cable, maximum | 100 m
Données mécaniques - Dimensions
Length of sensor | 35 mm
Width of sensor | 45 mm
Height of sensor | 261 mm
Conditions ambiantes
Degree of protection | IP65
Ambient temperature | +0 ... +55 °C
Storage and transport temperature | -20 ... +70 °C
Protection class | III
Données électriques
Switching voltage OSSD, HIGH signal | 24 V
Electrical power consumption of the receiver | 3 W
Electrical power consumption of the transmitter | 2 W
Données électriques - Sorties de sécurité
Output current, (fail-safe output), maximum | 0,5 A
Design of control elements | commutation P
Inclus dans la livraison
Scope of delivery | Emetteur + récepteur, équerre de montage, écrou coulissant
Accessoires
Recommended safety switchgear | SCR 402R-301
Remarque
Note (General) | Im En cas de défaillance (interruption de l’alimentation 0 V), le courant de fuite max. est de 0,3 mA.
Schmersal Canada Ltd., 29 Centennial Road, Unit 1, Orangeville, Ontario L9W 1R1 Canada
Les données et les valeurs ont été soigneusement vérifiées. Les illustrations peuvent être différentes de l'original. Vous trouverez d'avantage de caractéristiques techniques dans les manuels d’instructions. Sous réserve de modifications techniques et errata.
Généré le: 2025-02-06 23 h 02