## Worksheet
EX-T. 454-22Z-H-DN
EX-Zone 1 et 21 Boîtier en fonte grise, Parties extérieures en acier inoxydable 2 angles de commutation (avertissement prématuré, déclenchement)
Exemple de commande
Note (Delivery capacity) | Produit en cours d’obsolescence
Product type description | EX-T. 454-22Z-H-DN
Article number (order number) | 103025519
EAN (European Article Number) | 4030661514154
eCl@ss number, version 12.0 | 27-27-06-01
eCl@ss number, version 11.0 | 27-27-06-01
eCl@ss number, version 9.0 | 27-27-06-01
ETIM number, version 7.0 | EC000030
ETIM number, version 6.0 | EC000030
Homologations - Règlementations
Certificates | ATEX IECEx NEPSI CCC-EX
Protection antidéflagrante
Explosion protection: regulations | EN IEC 60079-0 EN 60079-31
Explosion protection zones | 21
Explosion protection category | 2D
Explosion protection designation | EX II 2D Ex tb IIIC T80°C Db
Caractéristiques globales
Gross weight | 1 970 g
Données mécaniques
Mechanical life, minimum | 1 000 000 Operations
Données mécaniques – technique de connexion
Cable section, minimum | 0,25 mm²
Cable section, maximum | 2,5 mm²
Conditions ambiantes - Valeur d'isolation
Rated insulation voltage Ui | 400 V
Rated impulse withstand voltage Uimp | 6 kV
Données électriques
Utilisation category AC-15 | 230 VAC
Utilisation category AC-15 | 4 A
Utilisation category DC-13 | 24 VDC
Utilisation category DC-13 | 1 A
Switching principle | contacts à action dépendante
Schmersal Canada Ltd., 29 Centennial Road, Unit 1, Orangeville, Ontario L9W 1R1 Canada
Les données et les valeurs ont été soigneusement vérifiées. Les illustrations peuvent être différentes de l'original. Vous trouverez d'avantage de caractéristiques techniques dans les manuels d’instructions. Sous réserve de modifications techniques et errata.
Généré le: 2025-03-02 00 h 26