## Worksheet
AZM 161SK-12/12RIT-024-B1
| Déverrouillage de secours, latéral 1 Entrée de câble M 20 x 1.5 Raccord fileté déverrouillage manuel Forme compacte Interverrouillage avec protection contre les défauts de fermeture Codage individuel | Codage ELEVE selon ISO 14119 Double isolation Tenue à l'arrachement élevée max. Durée de vie élevée 130 mm x 90 mm x 30 mm Convient particulièrement pour les portes coulissantes
Exemple de commande
Product type description | AZM 161SK-12/12RIT-024-B1
Article number (order number) | 103000236
EAN (European Article Number) | 4030661420233
eCl@ss number, version 12.0 | 27-27-26-03
eCl@ss number, version 11.0 | 27-27-26-03
eCl@ss number, version 9.0 | 27-27-26-03
ETIM number, version 7.0 | EC002593
ETIM number, version 6.0 | EC002593
Homologations - Règlementations
Certificates | IFA cULus CCC
Caractéristiques globales
Standards | EN ISO 13849-1 EN ISO 14119 EN IEC 60947-5-1
Coding | Codage individuel
Coding level according to EN ISO 14119 | haut
Working principle | électromécanique
Housing material | Plastique, thermoplastique renforcé de fibres de verre
Material of the actuator | Acier inoxydable
Gross weight | 200 g
Données générales - Caractéristiques
Power to unlock | Oui
Emergency exit | Oui
Manual release | Oui
Number of actuating directions | 3
Number of auxiliary contacts | 2
Number of safety contacts | 4
Classification
Standards | EN ISO 13849-1
Performance Level, up to | c
Category | 1
B10D Normally-closed contact (NC) | 2 000 000 Operations
Note | Electrical life on request.
B10D Normally-open contact (NO) | 1 000 000 Operations
Note | at 10% Ie and ohmic load
Mission time | 20 Year(s)
Classification de sécurité - Exclusion de défauts
Please note: | Utilisable si l&apos;exclusion d&apos;une défaillance dangereuse de la mécanique à 1 canal est autorisée et si une protection antifraude suffisante est garantie.
Performance Level, up to | d
Category | 3
Note | for 2-channel use and with suitable logic unit.
Mission time | 20 Year(s)
Classification de sécurité - Fonction de verrouillage
Performance Level, up to | e
Note (Performance Level) | Information for the safety classification of the guard locking function is documented in the &quot;Operating instructions&quot; or in the &quot;Operation and mounting&quot; instructions.
Données mécaniques
Actuating radius, minimum | 150 mm
Mechanical life, minimum | 1 000 000 Operations
Actuating play in direction of actuation | 5,5 mm
Holding force FZh in accordance with EN ISO 14119 | 2 000 N
Holding force Fmax, maximum | 2 600 N
Latching force | 30 N
Positive break travel | 10 mm
Positive break force per NC contact, minimum | 10 N
Positive break force, minimum | 20 N
Actuating speed, maximum | 2 m/s
Mounting | Vis
Type of the fixing screws | 3x M6
Tightening torque of the fastening screws for the housing cover | 0,6 Nm
Note | The tightening sequence of the cover screws must be observed. This can be found in the attached drawing in the “Pictures” tab.
Données mécaniques – technique de connexion
Cable entry | 4 x M16 x 1,5
Termination | Bornes à vis
Cable section, minimum | 0,25 mm²
Cable section, maximum | 1,5 mm²
Note | Toutes les indications relatives à la section du câble sont embouts compris.
Allowed type of cable | solid single-wire solid multi-wire flexible
Données mécaniques - Dimensions
Length of sensor | 30 mm
Width of sensor | 130 mm
Height of sensor | 90 mm
Conditions ambiantes
Degree of protection | IP67
Ambient temperature | -30 ... +60 °C
Storage and transport temperature | -25 ... +85 °C
Note (Relative humidity) | sans condensation non givrant
Protection class | II
Permissible installation altitude above sea level, maximum | 2 000 m
Conditions ambiantes - Valeur d'isolation
Rated insulation voltage Ui | 250 VAC
Rated impulse withstand voltage Uimp | 4 kV
Données électriques
Thermal test current | 6 A
Rated control voltage | 24 VAC/DC
Required rated short-circuit current | 1 000 A
Electrical power consumption, maximum | 10 W
Switching element | Contact NO, contact NF
Switching principle | slow action, positive break NC contact
Maximum switching frequency | 1 000 /h
Material of the contacts, electrical | Argent
Données électriques - Commande de l&apos;électroaimant IN
Magnet switch-on time | 100 %
Test pulse duration, maximum | 5 ms
Test pulse interval, minimum | 50 ms
Données électriques - Contacts de sécurité
Voltage, Utilisation category AC-15 | 230 VAC
Current, Utilisation category AC-15 | 4 A
Voltage, Utilisation category DC-13 | 24 VDC
Current, Utilisation category DC-13 | 2,5 A
Données électriques - Contacts auxiliaires
Voltage, Utilisation category AC-15 | 230 VAC
Current, Utilisation category AC-15 | 4 A
Voltage, Utilisation category DC-13 | 24 VDC
Current, Utilisation category DC-13 | 2,5 A
Données diverses
Note (applications) | protecteur coulissant protecteur amovible protecteur pivotant
Inclus dans la livraison
Scope of delivery | Achat d'un actionneur supplémentaire impossible! obturateur - câche entrée The actuator is included in the scope of delivery
Remarque
Note (General) | L'axe de rotation de la charnière doit être 5 mm plus haut que la face supérieure de l'interrupteur de sécurité Rayon d'actionnement min. pour protecteurs pivotants sur le côté large de l'actionneur 150 mm Rayon d'actionnement min. pour protecteurs pivotants sur le côté étroit de l'actionneur 180 mm L'actionneur ne peut pas être livré séparément.
Note (Emergency exit) | En cas d'urgence, actionnement à l'intérieur de la zone dangereuse
Schmersal Canada Ltd., 29 Centennial Road, Unit 1, Orangeville, Ontario L9W 1R1 Canada
Les données et les valeurs ont été soigneusement vérifiées. Les illustrations peuvent être différentes de l'original. Vous trouverez d'avantage de caractéristiques techniques dans les manuels d’instructions. Sous réserve de modifications techniques et errata.
Généré le: 2024-12-29 00 h 43