## Worksheet
AES 2535 UE: 24...230V AC/DC
Surveillance de capteurs de sécurité magnétique de la série BNS 4 contacts de sécurité, STOP 0 2 Sorties de signalisation
Exemple de commande
Note (Delivery capacity) | Produit en cours d’obsolescence
Product type description | AES 2535 UE: 24...230V AC/DC
Article number (order number) | 101180845
EAN (European Article Number) | 4030661343570
eCl@ss number, version 12.0 | 27-37-18-19
eCl@ss number, version 11.0 | 27-37-18-19
eCl@ss number, version 9.0 | 27-37-18-19
ETIM number, version 7.0 | EC001449
ETIM number, version 6.0 | EC001449
Available until | 31.12.2024
Homologations - Règlementations
Certificates | cULus
Caractéristiques globales
Standards | BG-GS-ET-14 BG-GS-ET-20 EN IEC 62061 EN IEC 60947-5-1 EN IEC 60947-5-3 EN IEC 60947-5-5 EN IEC 61508 EN IEC 60204-1 EN IEC 60947-1
Climatic stress | BG-GS-ET-14 IEC 60947-5-3
Housing material | Plastique, thermoplastique renforcé de fibres de verre
Gross weight | 359 g
Données générales - Caractéristiques
Wire breakage detection | Oui
Cross-circuit detection | Oui
Feedback circuit | Oui
Automatic reset function | Oui
Reset after disconnection of supply voltage | Oui
Integral system diagnostics, status | Oui
Number of auxiliary contacts | 1
Number of LEDs | 1
Number of normally closed (NC) | 2
Number of normally open (NO) | 1
Number of undelayed semi-conductor outputs with signaling function | 2
Number of safety contacts | 4
Number of signalling outputs | 2
Classification
Vorschriften | EN ISO 13849-1 EN IEC 61508
Stop-Category | 0
Classification - Sorties relais
Performance Level, up to | d
Category | 3
PFH value | 1,00 x 10⁻⁷ /h
Safety Integrity Level (SIL), suitable for applications in | 2
Mission time | 20 Year(s)
Données mécaniques
Mechanical life, minimum | 20 000 000 Operations
Mounting | Fixation rapide sur rails DIN standards selon DIN EN 60715
Données mécaniques – technique de connexion
Terminal designations | IEC/EN 60947-1
Termination | rigide ou flexible Raccord fileté M20 x 1.5
Cable section, minimum | 0,25 mm²
Cable section, maximum | 2,5 mm²
Tightening torque of Clips | 0,6 Nm
Données mécaniques - Dimensions
Width | 45 mm
Height | 100 mm
Depth | 121 mm
Conditions ambiantes
Degree of protection of the enclosure | IP40
Degree of protection of the mounting space | IP54
Degree of protection of clips or terminals | IP20
Ambient temperature | +0 ... +55 °C
Storage and transport temperature | -25 ... +70 °C
Resistance to vibrations | 10...55 Hz, amplitude 0,35 mm, ± 15 %
Restistance to shock | 30 g / 11 ms
Conditions ambiantes - Valeur d'isolation
Rated impulse withstand voltage Uimp | 4 kV
Overvoltage category | III
Degree of pollution | 2
Données électriques
Frequency range | 50 Hz 60 Hz
Type of voltage range | AC DC
Thermal test current | 6 A
Rated operating voltage | 24 ... 230 VAC24 ... 230 VDC
Rated AC voltage for controls, 50 Hz, minimum | 20,4 VAC
Rated control voltage at AC 50 Hz, maximum | 253 VAC
Rated AC voltage for controls, 60 Hz, minimum | 20,4 VAC
Rated control voltage at AC 60 Hz, maximum | 253 VAC
Rated AC voltage for controls at DC minimum | 20,4 VDC
Rated control voltage at DC, maximum | 253 VDC
Electrical power consumption | 5 W
Contact resistance, maximum | 0,1 Ω
Note (Contact resistance) | à l&apos;état neuf
Drop-out delay in case of power failure, typically | 80 ms
Drop-out delay in case of emergency, typically | 20 ms
Pull-in delay at automatic start, maximum, typically | 100 ms
Pull-in delay at RESET, typically | 20 ms
Material of the contacts, electrical | Ag-Ni 10 et 0,2 µm dorés
Données électriques - Sorties relais de sécurité
Voltage, Utilisation category AC-15 | 230 VAC
Current, Utilisation category AC-15 | 3 A
Voltage, Utilisation category DC-13 | 24 VDC
Current, Utilisation category DC-13 | 2 A
Switching capacity, minimum | 10 VDC
Switching capacity, minimum | 10 mA
Switching capacity, maximum | 250 VAC
Switching capacity, maximum | 8 A
Données électriques - Entrées numériques
Input signal, HIGH Signal &quot;1&quot; | 10 … 30 VDC
Input signal, LOW Signal &quot;0&quot; | 0 … 2 VDC
Conduction resistance, maximum | 40 Ω
Données électriques - Sortie numérique
Voltage, Utilisation category DC-12 | 24 VDC
Current, Utilisation category DC-12 | 0,1 A
Données électriques - Sorties relais (contacts auxiliaires)
Switching capacity, maximum | 24 VDC
Switching capacity, maximum | 2 A
Données électriques - Compatibilité électromagnétique (CEM)
EMC rating | Directive CEM
Système intégré de diagnostic (ISD)
Note (ISD -Faults) | Les erreurs suivantes sont reconnues par le module de sécurité et affichées par l' ISD.
Faults | Non-enclenchement ou non-déclenchement des relais de sécurité Non-ouverture ou non-fermeture des contacts de la porte Courts-circuits transversaux ou courts-circuits des câbles d'entrée Coupure des câbles d'entrée Erreurs sur le câblage d'entrée ou sur la commande des relais du module de sécurité Panne ou défaut de fonctionnement du relais de sécurité
Données diverses
Note (applications) | Capteur de sécurité Dispositif de protection
Remarque
Note (General) | Des charges inductives (p.ex. relais externe, etc.) doivent être antiparasitées par un dispositif approprié.
Exemple de câblage
Note (Wiring diagram) | L'exemple de câblage est représenté pour les protecteurs fermés et hors tension. Pour la surveillance d'un protecteur jusqu'à max. PL d et catégorie 3 Les tableaux ISD (système intégré de diagnostic) pour l'analyse des messages d'erreur et leurs causes sont repris en annexe. Possibilité de surveiller deux contacts NF: Le pontage des bornes X3 et X4 permet de surveiller 2 contacts NF. Dans cette configuration, la détection des courts-circuits transversaux devient inactive. Surveillance d'un dispositif de protection avec 2 interrupteurs de position avec fonction de sécurité. Lors de l'ouverture du dispositif de protection, le contact NF A doit fonctionner avec ouverture forcée. La catégorie 3 selon ISO 13849-1 peut être atteinte en utilisant un interrupteur de sécurité avec un contact NO et un contact NF. L'exclusion de fautes "Rupture ou détachement de l'organe de commande ou de l'actionneur ou le détachement, le démontage ou le déplacement de l'interrupteur de position" doit être argumentée et documentée. La boucle de retour surveille la position des contacteurs à guidage forcé K3 et K4. Un bouton marche/réarmement (S) peut être éventuellement intégré dans la boucle de retour.
Schmersal Canada Ltd., 29 Centennial Road, Unit 1, Orangeville, Ontario L9W 1R1 Canada
Les données et les valeurs ont été soigneusement vérifiées. Les illustrations peuvent être différentes de l'original. Vous trouverez d'avantage de caractéristiques techniques dans les manuels d’instructions. Sous réserve de modifications techniques et errata.
Généré le: 2025-01-25 12 h 31