## Worksheet
BN 75-11Z-1391
| avec Câble de raccordement Fonctionnant sans contact 1 Contacts Reed Durée de vie élevée | 80 mm x 99,5 mm x 55 mm Détecteur de niveau à flotteur Boîtier plastique Disponible avec raccordement par connecteur M12 et câble de raccordement
Exemple de commande
Product type description | BN 75-11Z-1391
Article number (order number) | 101055702
EAN (European Article Number) | 4030661008998
eCl@ss number, version 12.0 | 27-27-43-02
eCl@ss number, version 11.0 | 27-27-01-05
eCl@ss number, version 9.0 | 27-27-01-05
ETIM number, version 7.0 | EC002544
ETIM number, version 6.0 | EC002544
Caractéristiques globales
Working principle | magnétique
Housing construction form | Construction spéciale
Housing material | Plastique, thermoplastique renforcé de fibres de verre
Active area | Plastique
Gross weight | 132 g
Données générales - Caractéristiques
Number of changers | 1
Données mécaniques
Actuating element | Aimant
Mechanical lifetime, minimum | 1.000.000.000 Operations
Mechanical data - Switching distances
Nominal switching distance Sn | 47 mm
Note (switching distance) | All switching distances in accordance EN IEC 60947-5-2
Hysteresis (Switching distance), maximum | 3 mm
Données mécaniques – technique de connexion
Length of cable | 1 m
Termination | Câble de raccordement
Number of cable wires | 3
Wire cross-section | 0,75 mm2
Wire cross-section | 20 AWG
Material of the Cable mantle | PVC
Cable type | H03VV-F
Données mécaniques - Dimensions
Length of sensor | 55 mm
Width of sensor | 80 mm
Height of sensor | 99,5 mm
Conditions ambiantes
Degree of protection | IP67
Ambient temperature | -25 ... +80 °C
Données électriques
Switching voltage, maximum | 220 VAC
Switching current, maximum | 1 A
Switching capacity, maximum | 60 W
Switching capacity, maximum | 60 VA
Switching principle | Contacts Reed, fonctionnant sans contact
Bounce duration, minimum | 0,2 ms
Bounce duration, maximum | 0,5 ms
Switching element | changeover contact (NO/NC)
Remarque
Note (General) | La fonction de commutation change en conséquence, si le flotteur d’un élément inverseur est retourné. Les points de commutation indiqués sont valables pour l’eau.
Schmersal Canada Ltd., 29 Centennial Road, Unit 1, Orangeville, Ontario L9W 1R1 Canada
Les données et les valeurs ont été soigneusement vérifiées. Les illustrations peuvent être différentes de l'original. Vous trouverez d'avantage de caractéristiques techniques dans les manuels d’instructions. Sous réserve de modifications techniques et errata.
Généré le: 2025-10-15 12 h 08