## Worksheet
KIT DE MONTAGE AZM 170 R/P
Exemple de commande
Product type description | KIT DE MONTAGE AZM 170 R/P
Article number (order number) | 101149211
EAN (European Article Number) | 4030661287560
eCl@ss number, version 12.0 | 27-27-26-92
eCl@ss number, version 11.0 | 27-27-26-92
eCl@ss number, version 9.0 | 27-27-26-92
ETIM number, version 7.0 | EC002594
ETIM number, version 6.0 | EC002594
Caractéristiques globales
Gross weight | 326 g
Données mécaniques
Installation instructions | Montage perpendiculaire au protecteur
Inclus dans la livraison
Scope of delivery of mounting material | Vis TCB M4 x 30 selon ISO 7380 Vis TCB M4 x 10 selon ISO 7380 Rondelle DIN 433-4,3 Plaque de montage AZ 17/AZM 170 Profil oméga AZM 170 Equerre de fixation AZM 170
Remarque
Note (General) | Les kits de montage peuvent seulement être utilisés avec l’actionneur AZM 170-B6.
Schmersal Canada Ltd., 29 Centennial Road, Unit 1, Orangeville, Ontario L9W 1R1 Canada
Les données et les valeurs ont été soigneusement vérifiées. Les illustrations peuvent être différentes de l'original. Vous trouverez d'avantage de caractéristiques techniques dans les manuels d’instructions. Sous réserve de modifications techniques et errata.
Généré le: 2025-10-16 00 h 42