## Worksheet
SRB401EM115V
Module d"extension pour multiplication des contacts 4 contacts de sécurité, STOP 0 1 Sortie de signalisation
Exemple de commande
Note (Delivery capacity) | Plus disponible!
Replacement article number | 101195652
Product type description | SRB401EM115V
Article number (order number) | 101183481
EAN (European Article Number) | 4250116202461
eCl@ss number, version 12.0 | 27-37-18-19
eCl@ss number, version 11.0 | 27-37-18-19
eCl@ss number, version 9.0 | 27-37-18-19
ETIM number, version 7.0 | EC001449
ETIM number, version 6.0 | EC001449
Caractéristiques globales
Standards | EN IEC 62061 EN ISO 13849-1 EN IEC 60947-5-1 EN IEC 60947-5-3 EN IEC 60947-5-5 EN IEC 61508 EN IEC 60204-1 EN IEC 60947-1
Climatic stress | EN 60068-2-78
Housing material | Plastique, thermoplastique renforcée de fibres de verre, ventilée
Gross weight | 260 g
Données générales - Caractéristiques
Wire breakage detection | Oui
Removable Terminals | Oui
Feedback circuit | Oui
Automatic reset function | Oui
Earth connection detection | Oui
Integral system diagnostics, status | Oui
Number of auxiliary contacts | 1
Number of LEDs | 1
Number of normally closed (NC) | 1
Number of safety contacts | 4
Classification
Vorschriften | EN IEC 60947-5-1 EN IEC 61508
Stop-Category | 0
Classification - Sorties relais
Performance Level, stop 0, up to | e
Category, Stop 0 | 4
Diagnostic Coverage (DC) Level, Stop 0 | ≥ 99 %
PFH value, Stop 0 | 2,00 x 10⁻⁸ /h
Safety Integrity Level (SIL), Stop 0, suitable for applications in | 3
Mission time | 20 Year(s)
Common Cause Failure (CCF), minimum | 65
Données mécaniques
Mechanical life, minimum | 10 000 000 Operations
Mounting | Fixation rapide sur rails DIN standards selon DIN EN 60715
Données mécaniques – technique de connexion
Terminal designations | IEC/EN 60947-1
Termination | rigide ou flexible Raccord fileté M20 x 1.5
Cable section, minimum | 0,25 mm²
Cable section, maximum | 2,5 mm²
Tightening torque of Clips | 0,6 Nm
Données mécaniques - Dimensions
Width | 22,5 mm
Height | 100 mm
Depth | 121 mm
Conditions ambiantes
Degree of protection of the enclosure | IP40
Degree of protection of the mounting space | IP54
Degree of protection of clips or terminals | IP20
Ambient temperature | -25 ... +50 °C
Storage and transport temperature | -40 ... +85 °C
Resistance to vibrations | 10...55 Hz, amplitude 0,35 mm, ± 15 %
Restistance to shock | 30 g / 11 ms
Conditions ambiantes - Valeur d'isolation
Rated impulse withstand voltage Uimp | 4 kV
Overvoltage category | III
Degree of pollution | 2
Données électriques
Frequency range | 50 Hz 60 Hz
Operating voltage | 115 VAC -15 % / +6 %
Rated operating voltage | 115 VAC
Operating current | 50 mA
Rated AC voltage for controls, 50 Hz, minimum | 97,8 VAC
Rated control voltage at AC 50 Hz, maximum | 121,9 VAC
Rated AC voltage for controls, 60 Hz, minimum | 97,8 VAC
Rated control voltage at AC 60 Hz, maximum | 121,9 VAC
Electrical power consumption | 1 W
Electrical power consumption | 1 VA
Contact resistance, maximum | 0,1 Ω
Note (Contact resistance) | à l&apos;état neuf
Drop-out delay in case of &quot;emergency stop&quot;, maximum | 35 ms
Pull-in delay at automatic start, maximum, typically | 30 ms
Material of the contacts, electrical | AgSn0. autonettoyant, à guidage forcé
Données électriques - Entrées numériques
Conduction resistance, maximum | 40 Ω
Données électriques - Compatibilité électromagnétique (CEM)
EMC rating | Directive CEM
Indication d&apos;état par
Indicated operating states | Position relais K1/K2
Remarque
Note (General) | Des charges inductives (p.ex. relais externe, etc.) doivent être antiparasitées par un dispositif approprié.
Exemple de câblage
Note (Wiring diagram) | Partie puissance: la commande à un canal du module d'extension convient pour le renforcement ou la multiplication des contacts du module relais de sécurité raccordé. Les bornes X1 et X2 du module d'extension doivent être raccordées à la boucle de retour ou au circuit de réarmement du module relais de sécurité. L'exemple de câblage reprend la commande du module d'extension par un module relais de sécurité SRB... pour les protecteurs fermés et hors tension.
Schmersal Canada Ltd., 29 Centennial Road, Unit 1, Orangeville, Ontario L9W 1R1 Canada
Les données et les valeurs ont été soigneusement vérifiées. Les illustrations peuvent être différentes de l'original. Vous trouverez d'avantage de caractéristiques techniques dans les manuels d’instructions. Sous réserve de modifications techniques et errata.
Généré le: 2025-06-04 01 h 46