## Worksheet
TV8S 521-02/20Z
| 2 entrées de câble M 16 x 1.5 2 interrupteurs dans un boîtier Boîtier métallique Excellente résistance à l"essence et à l"huile Montage indépendant des charnières 92 mm x 81,5 mm x 27 mm | Montage variable du côté de la penture Fixation par écrou coulissant pour profilé, possible 2 canaux avec principe de surveillance différent Axe orientable de 360° Pour des portes avec charnière à gauche ou à droite Système à emboîtement (arbre denté)
Exemple de commande
Product type description | TV8S 521-02/20Z
Article number (order number) | 101138422
EAN (European Article Number) | 4030661281278
eCl@ss number, version 12.0 | 27-27-06-09
eCl@ss number, version 11.0 | 27-27-06-09
eCl@ss number, version 9.0 | 27-27-06-09
ETIM number, version 7.0 | EC002591
ETIM number, version 6.0 | EC002591
Note (Ordering data) | Pour commander, il faut choisir d'abord l'interrupteur de sécurité désiré, puis l'accouplement à cardan approprié; pour l'accouplement à cardan K1 additionnellement la charnière correspondante F ou L.
Homologations - Règlementations
Certificates | cULus
Caractéristiques globales
Housing material | Aluminium
Housing coating material | laquée
Gross weight | 268 g
Données générales - Caractéristiques
Number of auxiliary contacts | 2
Number of safety contacts | 2
Classification
Vorschriften | BG-GS-ET-15 EN ISO 13849-1 EN IEC 60947-5-1
Mission time | 20 Year(s)
Classification de sécurité - Sorties de sécurité
B10D Normally-closed contact (NC) | 20 000 000 Operations
Données mécaniques
Mechanical life, minimum | 1 000 000 Operations
Positive break angle | 14 °
Mounting hole for the Shaft | 10 mm
Note (Mounting hole for the shaft) | Denture intérieure
Positive break torque | 8 Nm
Données mécaniques – technique de connexion
Cable entry | 2 x M16 x 1,5
Termination | Raccord fileté M20 x 1.5
Cable section, minimum | 1 x 0,75 mm²
Cable section, maximum | 1 x 1,5 mm²
Note | Toutes les indications relatives à la section du câble sont embouts compris.
Données mécaniques - Dimensions
Length of sensor | 27 mm
Width of sensor | 92 mm
Height of sensor | 81,5 mm
Conditions ambiantes
Degree of protection | IP67
Ambient temperature | -25 ... +70 °C
Conditions ambiantes - Valeur d'isolation
Rated insulation voltage Ui | 250 VAC
Rated impulse withstand voltage Uimp | 4 kV
Données électriques
Thermal test current | 10 A
Utilisation category AC-15 | 230 VAC
Utilisation category AC-15 | 4 A
Utilisation category DC-13 | 24 VDC
Utilisation category DC-13 | 1 A
Switching element | Contact NO, contact NF
Switching principle | contacts à action dépendante
Maximale Schalthäufigkeit | 1 000 /h
Material of the contacts, electrical | Argent
Remarque
Note (General) | Accouplement à cardan pour compenser tout défaut d'alignement Point de commutation ajustable ultérieurement, avec charnière L
Schmersal Canada Ltd., 29 Centennial Road, Unit 1, Orangeville, Ontario L9W 1R1 Canada
Les données et les valeurs ont été soigneusement vérifiées. Les illustrations peuvent être différentes de l'original. Vous trouverez d'avantage de caractéristiques techniques dans les manuels d’instructions. Sous réserve de modifications techniques et errata.
Généré le: 2025-01-31 12 h 03