## Worksheet
KA-0808
pour Emetteur Câble de raccordement 4 pôles pour SLC/SLG
Exemple de commande
Product type description | KA-0808
Article number (order number) | 101207743
EAN (European Article Number) | 4030661521480
eCl@ss number, version 12.0 | 27-06-03-11
eCl@ss number, version 11.0 | 27-06-03-11
eCl@ss number, version 9.0 | 27-06-03-11
ETIM number, version 7.0 | EC001855
ETIM number, version 6.0 | EC001855
Caractéristiques globales
Versions | droit
Connector (electric) | connecteur femelle
Housing material | Plastique
Material of the nuts | Métal, CuZn, nickelé
Colour of the housing | Noir
Gross weight | 500 g
Données générales - Caractéristiques
Number of poles | 4
Number of cable wires | 4
Données mécaniques
Mechanical life, minimum | 100 Cycles
Données mécaniques – technique de connexion
Length of cable | 20 m
Termination | Raccord fileté M20 x 1.5
Wire cross-section | 0,34 mm2
Material of the Cable mantle | PVC
Données mécaniques - Dimensions
Diameter of the ISO-thread | M12
Conditions ambiantes
Degree of protection | IP67
Ambient temperature (Cable) | -40 ... +80 °C
Ambient temperature (Connector) | -30 ... +90 °C
Conditions ambiantes - Valeur d'isolation
Degree of pollution | 3
Données électriques
Rated operating voltage | 250 VAC
Contact load capacity | 4
Material of the contacts, electrical | Métal, CuZn, doré
Affectation des broches
PIN 1 | marron
PIN 2 | Blanc
PIN 3 | bleu
PIN 4 | Noir
Schmersal Canada Ltd., 29 Centennial Road, Unit 1, Orangeville, Ontario L9W 1R1 Canada
Les données et les valeurs ont été soigneusement vérifiées. Les illustrations peuvent être différentes de l'original. Vous trouverez d'avantage de caractéristiques techniques dans les manuels d’instructions. Sous réserve de modifications techniques et errata.
Généré le: 2025-01-11 20 h 41