## Worksheet
RDAN6
Exemple de commande
Product type description | RDAN6
Article number (order number) | 101188331
EAN (European Article Number) | 4030661487328
eCl@ss number, version 12.0 | 27-37-12-13
eCl@ss number, version 11.0 | 27-37-12-13
eCl@ss number, version 9.0 | 27-37-12-13
ETIM number, version 7.0 | EC000222
ETIM number, version 6.0 | EC000222
Caractéristiques globales
Versions | Rotary drive for Potentiometer
Sealing type | Membrane Joints labiaux
Material of the front ring | Aluminium
Material of the potentiometer socket | Laiton, nickelé / Acier inoxydable
Material of the rotary button | ABS
Colour of the front ring | Argent
Colour of the rotary button | gris
Gross weight | 50 g
Données générales - Caractéristiques
Mounting flange | Oui
Fully insulated | Oui
Données mécaniques
Mounting | Bride de montage
Tightening torque of the screw | 0,6 Nm
Données mécaniques - Dimensions
Height | 31 mm
Mounting depth | 63 mm
Diameter of the rotary button | 19 mm
Diameter of the front ring | 39,5 mm
Mounting diameter | 22,3 mm
Shaft length | 30 … 40 mm
Diameter of shaft, maximum | 6 mm
Thickness, of the front panel, minimum | 1,5 mm
Thickness of the front panel, maximum | 6 mm
Spacing | 50 x 60 mm
Conditions ambiantes
Degree of protection | IP65
Ambient temperature | +0 ... +80 °C
Restistance to shock | 30 g / 18 ms
Resistant to vibration | 20 g / 10 ... 150 Hz
Schmersal Canada Ltd., 29 Centennial Road, Unit 1, Orangeville, Ontario L9W 1R1 Canada
Les données et les valeurs ont été soigneusement vérifiées. Les illustrations peuvent être différentes de l'original. Vous trouverez d'avantage de caractéristiques techniques dans les manuels d’instructions. Sous réserve de modifications techniques et errata.
Généré le: 2025-02-14 00 h 28