## Worksheet
SD-2V-S-SK RÉPARTITEUR SD DOUBLE
pour montage en armoire répartiteur pour 2 composants avec bornes à vis montage sur rail DIN, câblage dans l’armoire de commande
Exemple de commande
Product type description | SD-2V-S-SK RÉPARTITEUR SD DOUBLE
Article number (order number) | 101188436
EAN (European Article Number) | 4030661352565
eCl@ss number, version 12.0 | 27-23-02-06
eCl@ss number, version 11.0 | 27-23-02-06
eCl@ss number, version 9.0 | 27-23-02-08
ETIM number, version 7.0 | EC001099
ETIM number, version 6.0 | EC001099
Caractéristiques globales
Housing material | Plastique, thermoplastique, auto-extinguible
Gross weight | 200 g
Données mécaniques – technique de connexion
Cable section, minimum | 0,25 mm²
Cable section, maximum | 2,5 mm²
Note | Toutes les indications relatives à la section du câble sont embouts compris.
Terminal (mechanical) | Raccord fileté
Données mécaniques - Dimensions
Width | 92 mm
Height | 89,6 mm
Depth | 68,5 mm
Conditions ambiantes
Degree of protection | IP00
Ambient temperature | -25 ... +70 °C
Storage and transport temperature | -25 ... +85 °C
Relative humidity, minimum | 30 %
Relative humidity, maximum | 95 %
Note (Relative humidity) | sans condensation
Protection class | II
Conditions ambiantes - Valeur d'isolation
Rated insulation voltage Ui | 32 VDC
Rated impulse withstand voltage Uimp | 0,8 kV
Overvoltage category | III
Degree of pollution | 2
Données électriques
Operating voltage | 24 VDC -15 % / +10 %
Rated operating voltage | 24 VDC
Operating current | 16 000 mA
Electrical fuse rating, maximum | 16 A
Remarque
Note (General) | Deux (en option trois) appareils peuvent être raccordés par répartiteur SD.
Schmersal Canada Ltd., 29 Centennial Road, Unit 1, Orangeville, Ontario L9W 1R1 Canada
Les données et les valeurs ont été soigneusement vérifiées. Les illustrations peuvent être différentes de l'original. Vous trouverez d'avantage de caractéristiques techniques dans les manuels d’instructions. Sous réserve de modifications techniques et errata.
Généré le: 2024-05-11 08 h 34