## Worksheet
BDF200-SD-NHK-SWS20-WS30-LTWH-G24
| Interface SD intégrée pour intégration dans un réseau SD Pos 1: ARRÊT D'URGENCE avec collier de protection Pos 2: Sélecteur à clef, 2 positions fixes Sélecteur à clé, 3 positions fixes Pos 4: Bouton-poussoir lumineux BLANC | Voyant de signalisation G24 sur le dessus Boîtier élancé résistant aux chocs à installer dans une position ergonomique à fixer à des profilés aluminium courants Arrêt d'urgence avec OSSD électroniques
Exemple de commande
Product type description | BDF200-SD-NHK-SWS20-WS30-LTWH-G24
Article number (order number) | 103015448
EAN (European Article Number) | 4030661509655
eCl@ss number, version 12.0 | 27-37-12-16
eCl@ss number, version 11.0 | 27-37-12-16
eCl@ss number, version 9.0 | 27-37-12-16
ETIM number, version 7.0 | EC000225
ETIM number, version 6.0 | EC000225
Note (Ordering data) | Remarque: voir exemple de commande
Homologations - Règlementations
Certificates | TÜV cULus
Caractéristiques globales
Standards | EN ISO 13849-1 EN ISO 13850 EN IEC 60947-5-1 EN IEC 60947-5-5 EN IEC 61508
Climatic stress | DIN EN 60068
Housing material | Plastique, thermoplastique renforcé de fibres de verre, auto-extinguible
Reaction time, maximum | 50 ms
Duration of risk, maximum | 100 ms
Positions used, position 1 | Bouton coup-de-poing d'arrêt d'urgence avec collerette de protection
Positions used, position 2 | Key selector switch 2 positions
Positions used, position 3 | Selector switch 3 positions
Positions used, position 4 | Bouton-poussoir lumineux, blanc
Gross weight | 280 g
Données générales - Caractéristiques
Serial diagnostics | Oui
Field box interface | Nein
Indicator lamp | Oui
Safety functions | Oui
Number of fail-safe digital outputs | 2
Classification
Standards | EN ISO 13849-1 EN IEC 61508
Performance Level, up to | e
Category | 4
PFH value | 2,89 x 10⁻¹⁰ /h
Note (PFH-value) | jusqu'à max. 5 000 manoeuvres/a n
Safety Integrity Level (SIL), suitable for applications in | 3
Mission time | 20 Year(s)
Données mécaniques
Mechanical life, Emergency-Stop button | 100 000 Operations
Mechanical life, Command devices | 1 000 000 Operations
Mounting | Trous de fixation à l&apos;intérieur
Type of the fixing screws | 2x M5
Données mécaniques – technique de connexion
Terminal (mechanical) | Connecteur: M12, 8 pôles, codage A
Données mécaniques - Dimensions
Width | 40 mm
Height | 69 mm
Depth | 220 mm
Length x Width x Height | Profondeur: 233.5 … 252.5 mm (avec et sans voyant)
Conditions ambiantes
Degree of protection | IP65
Ambient temperature | -25 ... +65 °C
Storage and transport temperature | -25 ... +85 °C
Resistance to vibrations | 10 … 150 Hz, amplitude 0,35 mm / 5 g
Restistance to shock | 30 g / 11 ms
Protection class | III
Permissible installation altitude above sea level, maximum | 2 000 m
Conditions ambiantes - Valeur d'isolation
Rated insulation voltage Ui | 32 VDC
Rated impulse withstand voltage Uimp | 0,8 kV
Overvoltage category | III
Degree of pollution | 3
Données électriques
Operating voltage | 24 VDC -15 % / +10 %
No-load supply current I0, typical | 35 mA
Rated operating voltage | 24 VDC
Operating current | 600 mA
Required rated short-circuit current | 100 A
Time to readiness, maximum | 2 000 ms
Switching frequency, maximum | 1 Hz
Données électriques - Entrées de sécurité tout-ou-rien
Designation, Safety inputs | X1 and X2
Switching thresholds | −3 V … 5 V (Low) 15 V … 30 V (High)
Current consumption at 24 V | 5 mA
Test pulse duration, maximum | 1 ms
Test pulse interval, minimum | 100 ms
Classification ZVEI CB24I, Sink | C1
Classification ZVEI CB24I, Source | C1 C2 C3
Données électriques - Sorties de sécurité
Designation, Safety outputs | Y1 et Y2
Design of control elements | protégé contre les courts-circuits, commutation P
Voltage drop Ud, maximum | 1 V
Leakage current Ir, maximum | 0,5 mA
Voltage, Utilisation category DC-12 | 24 VDC
Current, Utilisation category DC-12 | 0,25 A
Voltage, Utilisation category DC-13 | 24 VDC
Current, Utilisation category DC-13 | 0,25 A
Test pulse interval, typical | 1000 ms
Test pulse duration, maximum | 1 ms
Classification ZVEI CB24I, Source | C1
Classification ZVEI CB24I, Sink | C1
Données électriques - Diagnostic série par bus SD
Designation, Serial diagnostic SD | OUT
Operation current | 100 mA
Design of control elements | protégé contre les courts-circuits, commutation P
Wiring capacitance | 50 nF
Affectation des broches
PIN 1 | A1 Tension d'alimentation UB
PIN 2 | X1 Entrée de sécurité 1
PIN 3 | A2 GND
PIN 4 | Y1 Sortie de sécurité 1
PIN 5 | OUT sortie de diagnostic série
PIN 6 | X2 Entrée de sécurité 2
PIN 7 | Y2 Sortie de sécurité 2
PIN 8 | IN entrée de diagnostic série
Schmersal Canada Ltd., 29 Centennial Road, Unit 1, Orangeville, Ontario L9W 1R1 Canada
Les données et les valeurs ont été soigneusement vérifiées. Les illustrations peuvent être différentes de l'original. Vous trouverez d'avantage de caractéristiques techniques dans les manuels d’instructions. Sous réserve de modifications techniques et errata.
Généré le: 2024-10-13 17 h 19