## Worksheet
SE-P40-5000 PROFIL CAOUTCHOUC EMBALLÉ 5M
Les encrassements et l"humidité dans le profil sont compensés par l’ajustement dynamique Insensible aux influences environnementales hauteur d'environ 40 mm, y compris le profilé en aluminium
Exemple de commande
Product type description | SE-P40-5000 PROFIL CAOUTCHOUC EMBALLÉ 5M
Article number (order number) | 101172153
EAN (European Article Number) | 4030661300160
eCl@ss number, version 12.0 | 27-27-34-01
eCl@ss number, version 11.0 | 27-27-34-01
eCl@ss number, version 9.0 | 27-27-34-01
ETIM number, version 7.0 | EC002887
ETIM number, version 6.0 | EC002887
Note (Ordering data) | Un système de bords sensibles de sécurité est créé par juxtaposition de composants individuels. Les différents composants doivent être commandés séparément. Exemple: Profilé en caoutchouc, SE-P40-1250 Profilé Alu, SE-AL 10-1250 Emetteur / Récepteur SE-SET Module de sécurité, SE-304 C Options: Capuchons, SE-T40 Autocollant, SE-G8406 autres accessoires
Homologations - Règlementations
Certificates | TÜV
Caractéristiques globales
Standards | EN ISO 13850
Resistance against permanent deformation | bonne
Material resistance (acids) | bonne
Material of the rubber profile | EPDM, 65 Shore A
Note (Material of the rubber profile) | Abréviation internationale: EPDM, 65 Shore A Nom chimique: éthylène propylène ter polymère
Gross weight | 1.745 g
Données mécaniques
Mechanical lifetime, minimum | 20.000.000 Operations
Données mécaniques - Dimensions
Length | 5.000 mm
Width | 25 mm
Width, minimum | 400 mm
Width, maximum | 10.000 mm
Height, approx. | 38 mm
Conditions ambiantes
Degree of protection | IP67
Material temperature resistance (short-term) | -50 ... +170 °C
Material temperature resistance (long-term) | -30 ... +140 °C
Remarque
Note (General) | Si une résistance supérieure est exigée, choisir les profilés pour les bords sensibles avec un revêtement plastique de 20 µm. Le revêtement ne peut être soumis qu'à de faibles sollicitations mécaniques.
Remarque - Résistance chimique
Material resistance (fuel) | faible
Material resistance (solvents) | faible à satisfaisant
Material resistance (oil) | faible
Material resistance (ozone) | excellente
Material resistance, (rebound elasticity at 20 C) | bonne
Material resistance (weather) | excellente
Schmersal Canada Ltd., 29 Centennial Road, Unit 1, Orangeville, Ontario L9W 1R1 Canada
Les données et les valeurs ont été soigneusement vérifiées. Les illustrations peuvent être différentes de l'original. Vous trouverez d'avantage de caractéristiques techniques dans les manuels d’instructions. Sous réserve de modifications techniques et errata.
Généré le: 2025-10-21 20 h 14