## Worksheet
SLB 200-E31-21
NOTE: plus disponible! (Remplacé par: SLB240) Portée 4 m
Exemple de commande
Note (Delivery capacity) | Plus disponible!
Product type description | SLB 200-E31-21
Article number (order number) | 101138921
EAN (European Article Number) | 4030661281711
eCl@ss number, version 12.0 | 27-27-27-01
eCl@ss number, version 11.0 | 27-27-27-01
eCl@ss number, version 9.0 | 27-27-27-01
ETIM number, version 7.0 | EC001831
ETIM number, version 6.0 | EC001831
Caractéristiques globales
Standards | EN IEC 61496-1
Housing material | Plastique
Reaction time, maximum | 30 ms
Note (Lateral force at bolt return) | Seulement en combinaison avec un module de sécurité
Gross weight | 70 g
Données générales - Caractéristiques
Transmitter | Oui
Integral system diagnostics, status | Oui
Classification
Safety type in accordance with IEC 61496-1 | 2
Données mécaniques
Range, protection field, minimum | 0 m
Range, protection field, maximum | 4 m
Wave length of the laserdiode | 880 nm
Données mécaniques – technique de connexion
Termination | Câble avec connecteur M8
Terminal, Connector, Transmitter | Connecteur M8, 3 pôles, avec câble de 10 cm
Données mécaniques - Dimensions
Length of sensor | 18,8 mm
Width of sensor | 30,8 mm
Height of sensor | 50,3 mm
Conditions ambiantes
Degree of protection | IP67
Ambient temperature | -10 ... +55 °C
Storage and transport temperature | -20 ... +80 °C
Protection class | 0
Données électriques
Length of cable, maximum | 50 m
Données électriques - Sortie numérique
Design of control elements | Seulement en association avec un module de sécurité SLB 200-C
Indication d&apos;état par
Indicated operating states | encrassement état de commutation
Accessoires
Recommended safety switchgear | SLB 200-C04-1R
Remarque
Note (Restart interlock) | Uniquement en combinaison avec un module de sécurité
Schmersal Canada Ltd., 29 Centennial Road, Unit 1, Orangeville, Ontario L9W 1R1 Canada
Les données et les valeurs ont été soigneusement vérifiées. Les illustrations peuvent être différentes de l'original. Vous trouverez d'avantage de caractéristiques techniques dans les manuels d’instructions. Sous réserve de modifications techniques et errata.
Généré le: 2025-03-15 11 h 04