## Worksheet
RF10.1
Raccord fileté 11-12 (Numérotation de contact)
Exemple de commande
Product type description | RF10.1
Article number (order number) | 101195133
EAN (European Article Number) | 4030661456768
eCl@ss number, version 12.0 | 27-37-13-02
eCl@ss number, version 11.0 | 27-37-13-02
eCl@ss number, version 9.0 | 27-37-13-02
ETIM number, version 7.0 | EC000041
ETIM number, version 6.0 | EC000041
Caractéristiques globales
Standards | EN IEC 60947-5-1 EN IEC 60947-1
Climatic stress | IEC 60068-2-30
Housing material | Plastique, thermoplastique renforcé de fibres de verre, auto-extinguible
Material of the identification label | Plastique, polyamide PA
Gross weight | 20 g
Données générales - Caractéristiques
Number of normally closed (NC) | 1
Classification
Mission time | 20 Year(s)
Classification de sécurité - Sorties de sécurité
B10D Normally-closed contact (NC) | 100 000 Operations
Données mécaniques
Installation instructions | enfichable
Mechanical life, minimum | 10 000 000 Operations
Positive break travel | 2 mm
Contact opening | 1 mm
Mounting flange position | 1 2 3
Données mécaniques – technique de connexion
Termination | Raccord fileté M20 x 1.5
Cable section, minimum | 0,5 mm², rigide 0,5 mm², flexible
Cable section, maximum | 2,5 mm², rigide 1,5 mm², flexible
Note | Toutes les indications relatives à la section du câble sont embouts compris.
Tightening torque of Clips | 1 Nm
Données mécaniques - Dimensions
Length | 44 mm
Width | 9 mm
Height | 25,5 mm
Conditions ambiantes
Degree of protection of the switch rooms | IP40
Degree of protection of clips or terminals | IP20
Ambient temperature | -25 ... +75 °C
Restistance to shock | 30 g / 18 ms
Resistant to vibration | 20 g / 10 ... 150 Hz
Conditions ambiantes - Valeur d'isolation
Rated insulation voltage Ui | 400 V
Rated impulse withstand voltage Uimp | 4 kV
Degree of pollution | 3
Données électriques
Thermal test current | 10 A
Utilisation category AC-15 | 250 VAC
Utilisation category AC-15 | 6 A
Utilisation category DC-13 | 24 VDC
Utilisation category DC-13 | 3 A
Suitable for low-voltages | ≥ 5 V / ≥ 1 mA
Switching element | Contact de rupture
Switching principle | contacts à action dépendante
Maximale Schalthäufigkeit | 1 200 /h
Material of the contacts, electrical | Argent
Contact labelling | 11-12
Schmersal Canada Ltd., 29 Centennial Road, Unit 1, Orangeville, Ontario L9W 1R1 Canada
Les données et les valeurs ont été soigneusement vérifiées. Les illustrations peuvent être différentes de l'original. Vous trouverez d'avantage de caractéristiques techniques dans les manuels d’instructions. Sous réserve de modifications techniques et errata.
Généré le: 2025-02-28 00 h 18