## Worksheet
SE-P40-NBR10000 PROFIL CAOUTCHOUC EMBALLÉ 10M
Les encrassements et l"humidité dans le profil sont compensés par l’ajustement dynamique Insensible aux influences environnementales hauteur d'environ 40 mm, y compris le profilé en aluminium
Exemple de commande
Product type description | SE-P40-NBR10000 PROFIL CAOUTCHOUC EMBALLÉ 10M
Article number (order number) | 101174456
EAN (European Article Number) | 4030661303758
eCl@ss number, version 12.0 | 27-27-34-01
eCl@ss number, version 11.0 | 27-27-34-01
eCl@ss number, version 9.0 | 27-27-34-01
ETIM number, version 7.0 | EC002887
ETIM number, version 6.0 | EC002887
Note (Ordering data) | Un système de bords sensibles de sécurité est créé par juxtaposition de composants individuels. Les différents composants doivent être commandés séparément. Exemple: Profilé en caoutchouc, SE-P40-1250 Profilé Alu, SE-AL 10-1250 Emetteur / Récepteur SE-SET Module de sécurité, SE-304 C Options: Capuchons, SE-T40 Autocollant, SE-G8406 autres accessoires
Caractéristiques globales
Standards | EN ISO 13850
Material of the rubber profile | NBR Perbunan®
Gross weight | 3 430 g
Données mécaniques
Mechanical life, minimum | 20 000 000 Operations
Données mécaniques - Dimensions
Length | 10 000 mm
Width | 25 mm
Width, minimum | 400 mm
Width, maximum | 10 000 mm
Height, approx. | 38 mm
Conditions ambiantes
Degree of protection | IP67
Remarque
Note (General) | Il n'y a pas de protection des doigts aux extrémités du bord sensible, jusqu'à env. 60 mm (SE 40) ou 50 mm (SE 70). En cas d'actionnement dans cette zone, l'émetteur/le récepteur sont repoussés dans la partie inférieure du profilé, la force requise est cependant élevée. Si cette restriction n'est pas acceptable pour l'application spécifique, des mesures constructives sont à prendre.
Schmersal Canada Ltd., 29 Centennial Road, Unit 1, Orangeville, Ontario L9W 1R1 Canada
Les données et les valeurs ont été soigneusement vérifiées. Les illustrations peuvent être différentes de l'original. Vous trouverez d'avantage de caractéristiques techniques dans les manuels d’instructions. Sous réserve de modifications techniques et errata.
Généré le: 2024-07-16 17 h 39