## Worksheet
ZS 232-11 BASE KPL.
Boîtier plastique Contact inverseur à double rupture, à manœuvre d'ouverture positive Ponts de contact isolés galvaniquement Raccord fileté
Exemple de commande
Product type description | ZS 232-11 BASE KPL.
Article number (order number) | 101113330
EAN (European Article Number) | 4030661100456
eCl@ss number, version 12.0 | 27-27-26-01
eCl@ss number, version 11.0 | 27-27-26-01
eCl@ss number, version 9.0 | 27-27-26-01
ETIM number, version 7.0 | EC000030
ETIM number, version 6.0 | EC000030
Caractéristiques globales
Standards | EN IEC 60947-5-1
Housing material | Plastique, thermoplastique renforcé de fibres de verre
Material of the actuator | Acier inoxydable
Gross weight | 23 g
Données générales - Caractéristiques
Number of normally closed (NC) | 1
Number of normally open (NO) | 1
Données mécaniques
Mechanical life, minimum | 20 000 000 Operations
Actuating force | 9 N
Actuating speed | 10 mm/min
Données mécaniques – technique de connexion
Cable section, maximum | 2,5 mm²
Terminal (mechanical) | Raccord fileté
Conditions ambiantes
Degree of protection | IP40
Degree of protection of clips or terminals | IP00 (sans connecteur)
Ambient temperature | -30 ... +80 °C
Conditions ambiantes - Valeur d'isolation
Rated impulse withstand voltage Uimp | 6 kV
Degree of pollution | 3
Données électriques
Thermal test current | 10 A
Utilisation category AC-15 | 230 VAC
Utilisation category AC-15 | 4 A
Switching principle | Rupture brusque
Material of the contacts, electrical | Argent
Schmersal Canada Ltd., 29 Centennial Road, Unit 1, Orangeville, Ontario L9W 1R1 Canada
Les données et les valeurs ont été soigneusement vérifiées. Les illustrations peuvent être différentes de l'original. Vous trouverez d'avantage de caractéristiques techniques dans les manuels d’instructions. Sous réserve de modifications techniques et errata.
Généré le: 2025-03-06 18 h 38