## Worksheet
TESZX/S
Exemple de commande
Product type description | TESZX/S
Article number (order number) | 101031680
EAN (European Article Number) | 4030661449012
eCl@ss number, version 12.0 | 27-27-06-09
eCl@ss number, version 11.0 | 27-27-06-09
eCl@ss number, version 9.0 | 27-27-06-09
ETIM number, version 7.0 | EC002591
ETIM number, version 6.0 | EC002591
Homologations - Règlementations
Certificates | cULus CCC
Caractéristiques globales
Material of the hinge | Acier inoxydable
Gross weight | 317 g
Données mécaniques - Dimensions
Width | 71 mm
Height | 92 mm
Length x Width x Height | Convient pour montage aux profilés: 40 mm
Schmersal Canada Ltd., 29 Centennial Road, Unit 1, Orangeville, Ontario L9W 1R1 Canada
Les données et les valeurs ont été soigneusement vérifiées. Les illustrations peuvent être différentes de l'original. Vous trouverez d'avantage de caractéristiques techniques dans les manuels d’instructions. Sous réserve de modifications techniques et errata.
Généré le: 2024-08-06 16 h 41