## Worksheet
AZM 161-B6-2177 AVEC GUIDE D'ENTREE
Pour des rayons d'entrée ultra-courts
Exemple de commande
Product type description | AZM 161-B6-2177 AVEC GUIDE D'ENTREE
Article number (order number) | 101174113
EAN (European Article Number) | 4030661303291
eCl@ss number, version 12.0 | 27-27-26-06
eCl@ss number, version 11.0 | 27-27-26-06
eCl@ss number, version 9.0 | 27-27-26-06
ETIM number, version 7.0 | EC001487
ETIM number, version 6.0 | EC001487
Caractéristiques globales
Coding level according to EN ISO 14119 | faible
Material of the actuator | Acier inoxydable (V2A)
Gross weight | 35 g
Données mécaniques
Actuating radius, minimum | 95 mm
Actuator | mobile
Remarque
Note (General) | Rayon d'actionnement min. pour protecteurs pivotants sur le côté fin de l'actionneur 95 mm, réglable „a“ au moyen d'une clef six pans creux sur plat 2,5 mm Rayon d'actionnement min. pour protecteurs pivotants sur le côté fin de l'actionneur 95 mm, réglable „b“ au moyen d'une clef six pans creux sur plat 2,5 mm
Schmersal Canada Ltd., 29 Centennial Road, Unit 1, Orangeville, Ontario L9W 1R1 Canada
Les données et les valeurs ont été soigneusement vérifiées. Les illustrations peuvent être différentes de l'original. Vous trouverez d'avantage de caractéristiques techniques dans les manuels d’instructions. Sous réserve de modifications techniques et errata.
Généré le: 2025-03-28 15 h 23