## Worksheet
BN 20-02Z
| 2 contacts Reed Fonctionnant sans contact Durée de vie élevée 104 mm x 52 mm x 47 mm Boîtier en aluminium | Distance de commutation jusqu'à 50 mm, en fonction de l'aimant d'actionnement et de la version Raccord fileté Haute résistance aux vibrations Disponible avec actionnement frontal et/ou latéral
Exemple de commande
Product type description | BN 20-02Z
Article number (order number) | 101057005
EAN (European Article Number) | 4030661022864
eCl@ss number, version 12.0 | 27-27-43-02
eCl@ss number, version 11.0 | 27-27-01-05
eCl@ss number, version 9.0 | 27-27-01-05
ETIM number, version 7.0 | EC002544
ETIM number, version 6.0 | EC002544
Homologations - Règlementations
Certificates | cULus
Caractéristiques globales
Standards | EN IEC 60947-5-1
Working principle | magnétique
Housing construction form | rectangulaire
Housing material | Aluminium
Active area | métal
Gross weight | 325 g
Données générales - Caractéristiques
bias magnet | Oui
Number of normally closed (NC) | 2
Données mécaniques
Actuating panels | latéral
Active area | latéral
Actuating element | Aimant
Mechanical life, minimum | 1 000 000 000 Operations
Actuating speed, maximum | 18 m/s
Données mécaniques - Distances de commutation selon EN IEC 60947-5-3
Switching distance Sn | BP 11 = 15 mm 12 mm … 45 mm 2 x BP 10 = 12 mm 2 x BP 15/2 = 12 mm BP 20 = 15 mm BP 31 = 15 mm BP 12 = 25 mm BP 21N = 20 ... 45 mm BE 20 = 15 mm
Note (Switching distance Sn) | Distance de commutation jusqu'à 45 mm, en fonction de l'aimant d'actionnement et de la version
Repeat accuracy R | 0,3 mm
Données mécaniques – technique de connexion
Termination | Raccord fileté M20 x 1.5
Données mécaniques - Dimensions
Length of sensor | 47 mm
Width of sensor | 104 mm
Height of sensor | 52 mm
Conditions ambiantes
Degree of protection | IP67
Ambient temperature | -25 ... +90 °C
Resistant to vibration | 50 g, vibration sinusoïdale
Données électriques
Switching voltage, maximum | 250 VAC
Switching current, maximum | 3 A
Switching capacity, maximum | 120 W
Switching capacity, maximum | 120 VA
Switching element | Contact de rupture
Bounce duration, minimum | 0,3 ms
Bounce duration, maximum | 0,6 ms
Maximum switching frequency | 1 080 000 /h
Données électriques - Sortie numérique
Design of control elements | Contacts Reed
Inclus dans la livraison
Scope of delivery | Actuator must be ordered separately.
Accessoires
Recommendation (actuator) | 2x BP 10 2x BP 15/2 BP 20 BP 31 BP 11 BP 12 BP 21 N BE 20
Remarque
Note (General) | La fonction contact NF ou contact NO dépend de la direction de commutation, de l'aimant de commutation et de la polarité des aimants de commutation. En cas de montage face à face de l'interrupteur et de l'aimant, les couleurs doivent être identiques: rouge (S) sur rouge (S) et vert (N) sur vert (N).
Schmersal Canada Ltd., 29 Centennial Road, Unit 1, Orangeville, Ontario L9W 1R1 Canada
Les données et les valeurs ont été soigneusement vérifiées. Les illustrations peuvent être différentes de l'original. Vous trouverez d'avantage de caractéristiques techniques dans les manuels d’instructions. Sous réserve de modifications techniques et errata.
Généré le: 2024-12-05 23 h 38