## Worksheet
RL
Impression avec le symbole "lampe à incandescence"
Exemple de commande
Product type description | RL
Article number (order number) | 101190088
EAN (European Article Number) | 4030661448794
eCl@ss number, version 12.0 | 27-37-12-09
eCl@ss number, version 11.0 | 27-37-12-09
eCl@ss number, version 9.0 | 27-37-12-09
ETIM number, version 7.0 | EC000204
ETIM number, version 6.0 | EC000204
Homologations - Règlementations
Certificates | cURus
Caractéristiques globales
Standards | EN IEC 60947-5-1 EN IEC 60947-1
Climatic stress | IEC 60068-2-30
Installation conditions (mechanical) | au choix
Housing material | Plastique, thermoplastique renforcé de fibres de verre, auto-extinguible
Gross weight | 35 g
Données mécaniques
Installation instructions | enfichable
Mounting | baïonette
Mounting flange position | 3
Données mécaniques – technique de connexion
Terminal designations | EN 50005 EN 50013
Termination | Raccord fileté M20 x 1.5
Cable section, minimum | 0,5 mm², rigide 0,5 mm², flexible
Cable section, maximum | 2,5 mm², rigide 1,5 mm², flexible
Tightening torque of Clips | 1 Nm
Données mécaniques - Dimensions
Length | 46 mm
Width | 10 mm
Depth | 45 mm
Conditions ambiantes
Degree of protection of clips or terminals | IP20
Ambient temperature | -25 ... +75 °C
Restistance to shock | 30 g / 18 ms
Resistant to vibration | 20 g / 10 ... 150 Hz
Conditions ambiantes - Valeur d'isolation
Degree of pollution | 3
Données électriques
Rated operating voltage | 250 VAC
Schmersal Canada Ltd., 29 Centennial Road, Unit 1, Orangeville, Ontario L9W 1R1 Canada
Les données et les valeurs ont été soigneusement vérifiées. Les illustrations peuvent être différentes de l'original. Vous trouverez d'avantage de caractéristiques techniques dans les manuels d’instructions. Sous réserve de modifications techniques et errata.
Généré le: 2024-10-04 22 h 54