## Worksheet
MBGAC422
Boîtier en aluminium Boîtier d’arrêt d’urgence avec couvercle jaune selon la norme ANSI Boîtier d’arrêt d’urgence avec collerette de protection Adapté aux organes de commande robustes
Exemple de commande
Product type description | MBGAC422
Article number (order number) | 101217249
EAN (European Article Number) | 4030661444475
eCl@ss number, version 12.0 | 27-37-12-05
eCl@ss number, version 11.0 | 27-37-12-05
eCl@ss number, version 9.0 | 27-37-12-05
ETIM number, version 7.0 | EC000200
ETIM number, version 6.0 | EC000200
Caractéristiques globales
Versions | Carter de montage
Housing material | Aluminium
Colour of the upper part of the enclosure | RAL 7001 (gris)
Colour of the bottom part of the enclosure | gris
Gross weight | 850 g
Données générales - Caractéristiques
Number of command positions | 2
Number of cable glands | 1
Données mécaniques
Position of the cable gland | À l’avant
Données mécaniques - Dimensions
Width | 100 mm
Height | 80 mm
Depth | 160 mm
Conditions ambiantes
Degree of protection | IP65
Ambient temperature | -25 ... +80 °C
Schmersal Canada Ltd., 29 Centennial Road, Unit 1, Orangeville, Ontario L9W 1R1 Canada
Les données et les valeurs ont été soigneusement vérifiées. Les illustrations peuvent être différentes de l'original. Vous trouverez d'avantage de caractéristiques techniques dans les manuels d’instructions. Sous réserve de modifications techniques et errata.
Généré le: 2025-06-06 02 h 16